## Sheet1
投标报价表
项目名称：从莞高速横沥1号桥下空间停车场项目-停车场园建工程及绿化工程劳务
序号 | 项目名称 | 项目特征描述 | 计量单位 | 工程量 | 金额（元） |  |  | 备注
[5 empty] | 单价限价 | 单价 | 合价
一、园建工程
限高架
1 | 限高架 | 1.材质:10mm厚φ200钢管，4mm厚φ80钢管，8mm厚φ150钢管 2.规格尺寸:高3.4M，长6.6M 3.基础、垫层:材料品种、厚度:100厚石粉垫层,加6%水泥 4.油漆品种:面饰黄色反光漆,面饰黑色反光漆 5.成品指示牌 6.预埋:10mm厚钢板,螺栓φ30长500mm 7.人工挖基坑土方2m内 8.回填土 人工夯实 | 个 | 1 | 9001.61 |  | 0 | 甲方仅提供混凝土、石屑、水泥、钢筋及花岗岩雨水篦子，除以上甲供材料以外的其他所有材料均已包含在限价中，由投标人在投标报价中考虑。
2 | 限高架 | 1.材质:10mm厚φ200钢管，4mm厚φ80钢管，8mm厚φ150钢管 2.规格尺寸:高3.4M，长3.4M 3.基础、垫层:材料品种、厚度:100厚石粉垫层,加6%水泥 4.油漆品种:面饰黄色反光漆,面饰黑色反光漆 5.成品指示牌 6.预埋:10mm厚钢板,螺栓φ30长500mm 7.人工挖基坑土方2m内 | 个 | 1 | 8083.01 |  | 0
| 排水沟 | [5 empty] | 0
3 | 修复原有排水沟（加盖板） | 1.盖板材质、规格:300x300x80mm厚花岗岩篦子 | m | 50 | 9.91 |  | 0
4 | 新建排水沟 | 1.断面尺寸:540mm*520mm 2.基础、垫层:材料品种、厚度:100厚石粉垫层,加6%水泥 3.排水沟:C20素混凝土 4.砂浆强度等级:20厚1:2.5水泥砂浆,原浆抹光 5.盖板材质、规格:300x300x80mm厚花岗岩篦子 6.预埋件:6厘钢筋L=120,与3厚角钢焊接 | m | 167 | 148.13 |  | 0
5 | 挖沟槽土方 | 1.土壤类别:一、二类土 2.挖土深度:620mm 3.弃土运距:投标人自行考虑 | m3 | 66.2656 | 32.07 |  | 0
| 车闸基座和桥墩防撞装置 | [5 empty] | 0
6 | 桥墩防撞装置 | 1.材料品种:新型弹性复合材料(详专业公司设计安装)面饰黄色反光漆 2.规格、型号:高1.2m，厚度400mm | 个 | 30 | 2296.5 |  | 0
7 | 设备基础 | 1.混凝土种类:商品混凝土 2.混凝土强度等级:C25 | m3 | 1.014 | 63.94 |  | 0
8 | 100厚C15素混凝土 | 1.混凝土种类:商品混凝土 2.混凝土强度等级:C15 | m3 | 0.245 | 76.93 |  | 0
9 | 100厚石粉垫层,加6%水泥 | 1.100厚石粉垫层,加6%水泥 2.素土夯实(压实系数≥94) | m3 | 0.245 | 23.87 |  | 0
10 | 表面批灰 | 1.找平层厚度、砂浆配合比:20厚1:3水泥砂浆批灰 | m2 | 1.69 | 19.33 |  | 0 | 甲方仅提供混凝土、石屑、水泥、钢筋及花岗岩雨水篦子，除以上甲供材料以外的其他所有材料均已包含在限价中，由投标人在投标报价中考虑。
11 | 墙面喷刷涂料 | 1.涂料品种、喷刷遍数:面饰黄色反光漆，面饰黑色反光漆 | m2 | 1.514 | 48.24 |  | 0
12 | 预埋铁件 | 1.钢材种类:400x400x10mm厚镀锌钢板4φ10铁销长300mm | t | 0.0444 | 10045.45 |  | 0
| 矮墙 | [5 empty] | 0
13 | 挖沟槽土方 | 1.土壤类别:一、二类土 2.挖土深度:700mm 3.弃土运距:投标人自行考虑 | m3 | 224.7966 | 32.07 |  | 0
14 | 回填方 | 1.回填土 夯实机夯实 槽、坑 | m3 | 64.231 | 17.06 |  | 0
15 | 带形基础 | 1.混凝土种类:商品混凝土 2.混凝土强度等级:C25 | m3 | 230.5 | 63.94 |  | 0
16 | 100厚C15素混凝土 | 1.混凝土种类:商品混凝土 2.混凝土强度等级:C15 | m3 | 32.1138 | 76.93 |  | 0
17 | 100厚石粉垫层,加6%水泥 | 1.100厚石粉垫层,加6%水泥 2.素土夯实(压实系数≥94) | m3 | 32.1138 | 23.87 |  | 0
18 | 现浇构件钢筋 | 1.钢筋种类、规格:现浇构件圆钢 φ10内 | t | 9.22 | 1029.14 |  | 0
19 | 墙面一般抹灰 | 1.底层厚度、砂浆配合比:20厚1:3水泥砂浆批荡 | m2 | 802.845 | 35.55 |  | 0
20 | 墙面喷刷涂料 | 1.涂料品种、喷刷遍数:面饰黄色反光漆，面饰黑色反光漆 | m2 | 802.845 | 48.24 |  | 0
21 | 塑料管 | 1.材质、规格:DN75@10m排水管 | m | 16.2 | 22.52 |  | 0
22 | 变形缝 | 1.工艺要求:变形缝，沥青麻丝填缝 | m | 31.9 | 22.26 |  | 0
23 | 金属扶手、栏杆、栏板 | 1.栏杆材料种类、规格:80x80x1.5mm厚热镀锌钢管(灰色氟碳漆饰面) 40x40x1.5mm厚热镀锌钢管(灰色氟碳漆饰面) 20x20x1mm厚热镀锌钢管(灰色氟碳漆饰面) 2.固定配件种类:帽盖、U型卡槽、防盗螺栓 3.预埋件:100x100x8mm厚预埋钢板,2φC8x100长U型钢筋 | m | 535.23 | 312.27 |  | 0
| 停车场 | [5 empty] | 0
24 | 平整场地 | 1.土壤类别:一、二类土 | m2 | 5787.78 | 1.98 |  | 0
25 | 水泥混凝土 | 1.混凝土强度等级:200厚C30混凝土(φ10@200单层双向) 2.掺和料:200厚石粉垫层，加6%水泥 3.厚度:素土夯实，压实系数≥0.94 4.嵌缝材料:水泥混凝土路面养生 水养生 | m2 | 5787.78 | 67.09 |  | 0
26 | 减速垄 | 1.规格、型号:2000mm成品减速带 | m | 6 | 78.75 |  | 0
27 | 车挡 | 1、5厚φ70钢管,侧面弧形钢板封口 2、2块20厚钢板与钢管焊接 3、予埋200X150X14mm厚镀锌钢板，φ10,l=300 4、面饰黄色调合漆，面饰黑色调合漆 | m | 408 | 64.3 |  | 0 | 甲方仅提供混凝土、石屑、水泥、钢筋及花岗岩雨水篦子，除以上甲供材料以外的其他所有材料均已包含在限价中，由投标人在投标报价中考虑。
28 | 标线 | 1.工艺:100mm宽1.5mm厚白色热熔反光涂料 2.线型:停车位划线 | m2 | 232.95 | 53.46 |  | 0
29 | 指示标记 | 1.材料品种:标线涂料 2.工艺:1.5mm厚白色热熔反光涂料 3.线型:箭头标线 | m2 | 6.42 | 68.66 |  | 0
30 | 纵向缝 | 1.工艺要求:涂沥青两道 | m | 409 | 9.74 |  | 0
31 | 胀缝 | 1.工艺要求:施工缝 沥青砂浆 | m | 429.45 | 19.3 |  | 0
分部小计 |  |  |  |  | 0
二、绿化工程
| 栽植灌木 | [6 empty] | 所有材料及费用均由乙方负责
32 | 琴丝竹 | 1.冠幅:5-7株/丛 2.自然高:220-250cm 3.养护期:养护期12个月，早晚定期浇水，确保苗木生长 | 丛 | 23 | 374.64 |  | 0
33 | 细叶紫薇 | 1.细叶紫薇 2.冠幅:冠幅120-160cm 高度180-200cm 3.养护期:养护期12个月，早晚定期浇水，确保苗木生长 | 株 | 8 | 493.23 |  | 0
34 | 红花继木球 | 1.红花继木球 2.冠幅:120cm 高度120cm 3.养护期:养护期12个月，早晚定期浇水，确保苗木生长 | 株 | 11 | 231.5 |  | 0
35 | 黄心榕球 | 1.黄心榕球 2.冠幅:120cm 高度120cm 3.养护期:养护期12个月，早晚定期浇水，确保苗木生长 | 株 | 7 | 173.71 |  | 0
| 栽植地被 | [5 empty] | 0
36 | 铺种草皮-沿阶草 | 1.养护期:养护期12个月，早晚定期浇水 2.草皮种类:沿阶草 3.铺种方式:满铺 | m2 | 57 | 64.98 |  | 0
37 | 毛杜鹃 | 1.单位面积株数:36株 2.冠幅:0.3-0.35cm 3.株高:0.4-0.45cm 4.养护期:养护期12个月，早晚定期浇水 | m2 | 258 | 92.37 |  | 0
38 | 回填方 | 1.填方材料品种:换耕植土 人工 2.填方来源、运距:外购种植土 | m3 | 94.5 | 57.75 |  | 0
分部小计 |  |  |  |  | 0
增值税税额（3%） |  |  |  |  | 0
合 计（含税） |  |  |  |  | 0
投标人名称（加盖公章）：
法定代表人或授权代表签字：
日期：2020年 月 日