## 封面
东莞市建设工程项目
工 程 量 清 单 报 价 表
招标编号： .
工程名称：白沙南路配套工程竣（交）工验收检测、专项验收检测及初始检查
招 标 人：东莞市交通投资控股集团有限公司
代 理 人：广东泰通伟业工程咨询有限公司
投标人： （企业数字证书电子签章）
投标文件递交截止时间： 2025年 月 日 ： 时
投标单位法定代表人或其授权代理人： （数字证书电子签章）

## 报价说明
（一）报价说明
1、清单说明
（1）本工程量清单应与投标须知、合同条件、技术标准及规范和图纸一起使用。
（2）本工程量清单所列的为试验检测项目及费用名称、计量单位、工程数量，这些项目不允许投标人修改，投标人仅需填入各项目的投标综合单价。
（3）本合同项下的全部费用都应包含在具有标价的工程量清单的各个单项中，没有列出的项目的费用应视为已分配到有关项目的单价和合价中。工程量清单不再重复或概列工程及材料的一般说明，在填写工程量清单的每一项的单价和合价时应认真阅读理解本招标文件的有关章节规定。
2、工程量清单费用组成
（1）投标人的投标报价为综合单价，合价为综合单价×暂定数量，合价及投标总价均不作为结算依据，最终按实际完成的数量乘综合单价进行结算。
除非合同另有规定，综合单价包括投标人完成相关检测任务和按要求提供检测报告的一切费用（包含且不限于完成检测工作的人工费、设备购置使用费、进退场费、一般工作用车费、检测费用、材料费、数据处理费、报告出版费、管理费用、安全生产费用、各种税费和规费等一切费用）。
（2）无论工程量是否列明，具有标价的工程量清单中的每一单项均需填写单价或合价，对承包人没有填写单价或合价的项目的费用，应视为已包含在工程量清单的其他单价或合价之中。投标书内不允许有选择性报价。
（3）本合同项下的全部费用都应包含在具有标价的工程量清单的各个单项中，没有列出的项目的费用应视为已分配到有关项目的单价和合价中。

## 总汇总表
工程量清单报价汇总表
工程名称：白沙南路配套工程竣（交）工验收检测、专项验收检测及初始检查
序号 | 项 目 名 称 | 金额（元） | 备注
一 | 白沙南路配套工程-竣（交）工验收检测 | 0
二 | 白沙南路配套工程-业主专项验收检测 | 0
三 | 投标报价合计（小写） | 0
| 投标报价合计（大写） | 0
企业数字证书电子签章： |  | 法定代表人或其委托代理人数字证书电子签章：

## 竣（交）工验收
白沙南路配套工程-竣（交）工验收检测
序号 | 检测项目 | 检测方法 | 检测频率 | 图纸工程数量 | 单位 | 检测数量 | 单价 | 金额（元） | 备注 | 单价报价上限（元）
一 | 路基工程 | [6 empty] | 0
1 | 路基压实度 | 灌砂法 | 东交函〔2020〕121号。1点/公里/车道，每合同段≮10点 | 1.地面辅路：共6条辅路，单幅2车道，共3953m,检测1*4*2=8点。 2.环保路互通立交：主线路基为双向6车道，共1111m，检测6点；东辅路442m,西辅路640m，B匝道351m，C匝道140m，均为单向2车道，各检测2点，共检测2*4=8点。 3.连升北路互通立交：A匝道438m，B匝道462m，均为单向2车道，检测4点。 4.滨海大道互通立交：滨海大道东、西侧旧路加宽，B、F1、F2、G、H匝道等7条路为单向2车道，共2351m,每条路检测2点，共检测14点。 5.总计检测40点。 | 点 | 40 |  | 0 | P3页表1第2项 | 64 | 80
2 | 路基弯沉 | 贝克曼梁 | 东交函〔2020〕121号。≮40点/公里/半幅（按两车道计），每评定单元检测≮40点，各车道交替检测 | 1.地面辅路：共6条辅路，单幅2车道，共3953m,检测40*6=240点。 2.环保路互通立交：主线路基为双向6车道，共1111m，检测40*3=120点；东辅路442m,西辅路640m，B匝道351m，C匝道140m，均为单向2车道，各检测2点，共检测40*4=160点。 3.连升北路互通立交：A匝道438m，B匝道462m，均为单向2车道，检测40*2=80点。 4.滨海大道互通立交：滨海大道东、西侧旧路加宽，B、F1、F2、G、H匝道等7条路为单向2车道，共2351m,每条路检测40点，共检测40*7=280点。 5.总计检测880点。 | 点 | 880 |  | 0 | 2012年9月21日会议纪要第三点 | 24 | 30
3 | 挡土墙砼强度 | 回弹法 | 东交函〔2020〕121号。抽查≮支挡工程总数的10%且每种类型≮1处,≮10测区/处 | 1.地面辅路：2处两种类型挡土墙，共106m，检测20测区。 2.环保路互通立交：3处挡土墙，共182m，检测20测区。 3.连升北路互通立交：3处挡土墙，共133m，检测20测区。 4.滨海大道互通立交：4处挡土墙，共414m，检测20测区。 5.总计检测80测区。 | 测区 | 80 |  | 0 | P16页表4第1项 | 48 | 60
4 | 挡土墙砼碳化深度 | 凿孔法 |  |  | 处 | 80 |  | 0 | P17页表1第3项 | 24 | 30
5 | 挡土墙结构尺寸 | 尺量 | 东交函〔2020〕121号。抽查≮支挡工程总数的10%且每种类型≮1处，≮1断面/处 | 挡墙共12处，检测8处，8断面 | 断面 | 8 |  | 0 | P16页表3第1项 | 8 | 10
6 | 砼护栏强度 | 回弹法 | 东交函〔2020〕121号。抽查≮支挡工程总数的10%且每种类型≮1处,≮10测区/处 | 挡墙上砼护栏共10处729m，检测3处30测区 | 测区 | 30 |  | 0 | P18页表2第3项 | 40 | 50
7 | 砼护栏碳化深度 | 凿孔法 |  |  | 处 | 30 |  | 0 | P17页表1第3项 | 24 | 30
8 | 砼护栏断面尺寸 | 尺量 | 东交函〔2020〕121号。抽查≮支挡工程总数的10%且每种类型≮1处，≮1断面/处 | 挡墙上砼护栏共10处729m检测3断面 | 断面 | 3 |  | 0 | P16页表3第1项 | 8 | 10
9 | 边坡坡度 | 尺量 | 东交函〔2020〕121号。≮1处/公里，每处两侧各测≮2个坡面。 | 1.地面辅路：共9处2701m，检测3处。 2.环保路互通立交：共3处277m，检测1处。 3.连升北路互通立交：共5处664m，检测1处。 4.滨海大道互通立交：共7处1300m，检测2处。 | 处 | 7 |  | 0 | P15页表1第1项 | 16 | 20
10 | 排水工程断面尺寸 | 尺量 | 东交函〔2020〕121号。每处抽≮2个断面，每合同段≮3处（每公里做1处） | 1.地面辅路：共450m，检测2断面。 2.环保路互通立交：共272m，检测2断面。 3.连升北路互通立交：共1135m，检测2处4断面。 4.滨海大道互通立交：共2732m，检测3处6断面。 | 断面 | 14 |  | 0 | 参照桥涵检测项目P16页表3第1项 | 8 | 10
11 | 排水工程铺砌厚度 | 尺量 | 东交函〔2020〕121号。每处抽≮1个断面，每合同段≮3处。 | 1.地面辅路：共450m，检测1断面。 2.环保路互通立交：共272m，检测1断面。 3.连升北路互通立交：共1135m，检测2处2断面。 4.滨海大道互通立交：共2732m，检测3处3断面。 | 点 | 7 |  | 0 | 参照基层、底基层项目P3页表2第4项 | 8 | 10
12 | 涵洞砼强度 | 回弹法 | 东交函〔2020〕121号。≮10测区/处 | 本项目于环保路互通立交处有2道箱涵，检测20个测区。 | 测区 | 20 |  | 0 | 参照桥涵检测项目P16页表4第1项 | 48 | 60
13 | 涵洞砼碳化深度 | 凿孔法 | 同上 | 同上 | 处 | 20 |  | 0 | 参照P17页表1第3项 | 24 | 30
14 | 涵洞结构尺寸 | 尺量 | 东交函〔2020〕121号。每道5-10点 | 共2道，检测20点。 | 点 | 20 |  | 0 | 参照桥涵检测项目P16页表3第1项 | 8 | 10
15 | 涵洞外观检查 | 外观检查 | 东交函〔2020〕121号。全面检查 | 共2道，检测2道。 | 座 | 2 |  | 0 | 参照桥涵检测项目P5页表2第1项 | 640 | 800
二 | 路面工程 | [6 empty] | 0
1 | 5%水泥稳定级配碎石基层厚度和完整性 | 钻芯法 | 东交函〔2020〕121号。1点/公里/双车道 | 1.地面辅路：共6条辅路，单幅2车道，共3953m,检测6点。 2.环保路互通立交：主线路基为双向6车道，共1111m，检测3点；东辅路442m,西辅路640m，B匝道351m，C匝道140m，均为单向2车道，各检测1点，共检测4点。 3.连升北路互通立交：A匝道438m，B匝道462m，均为单向2车道，检测2点。 4.滨海大道互通立交：滨海大道东、西侧旧路加宽，B、F1、F2、G、H匝道等7条路为单向2车道，共2351m,每条路检测1点，共检测7点。 5.总计检测22点。 | 点/层 | 22 |  | 0 | P3页表2基层、底基层第4项 | 160 | 200
2 | 沥青路面压实度 | 钻芯法 | 东交函〔2020〕121号。主线、连接线：1处/公里/半幅；每互通3点。 | 1.地面辅路：共6条辅路，单幅2车道，共3953m,检测8点。 2.环保路互通立交：主线路基为双向6车道，共1111m，检测4点；东辅路442m,西辅路640m，B匝道351m，C匝道140m，均为单向2车道，各检测1点，共检测4点。 3.连升北路互通立交：A匝道438m，B匝道462m，均为单向2车道，检测2点。 4.滨海大道互通立交：滨海大道东、西侧旧路加宽，B、F1、F2、G、H匝道等7条路为单向2车道，共2351m,每条路检测1点，共检测7点。 5.总计检测25点。 | 点 | 25 |  | 0 | P4页表1第3项 | 80 | 100
3 | 沥青路面厚度 | 钻芯法 |  | 同上 | 点 | 25 |  | 0 | P4页表1第2项 | 320 | 400
4 | 沥青路面弯沉* | 贝克曼梁 | 东交函〔2020〕121号。≮40点/评定单元（按路基段路线长度1公里计），各车道交替检测 | 1.地面辅路：共6条辅路，单幅2车道，共3953m,检测40*6=240点。 2.环保路互通立交：主线路基为双向6车道，共1111m，检测40*3=120点；东辅路442m,西辅路640m，B匝道351m，C匝道140m，均为单向2车道，各检测2点，共检测40*4=160点。 3.连升北路互通立交：A匝道438m，B匝道462m，均为单向2车道，检测40*2=80点。 4.滨海大道互通立交：滨海大道东、西侧旧路加宽，B、F1、F2、G、H匝道等7条路为单向2车道，共2351m,每条路检测40点，共检测40*7=280点。 5.总计检测880点。 | 点 | 880 |  | 0 | 2012年9月21日会议纪要第二点 | 24 | 30
5 | 路面平整度* | 平整度仪 | 东交函〔2020〕121号。平整度仪：逐车道连续检测。 | 1.地面辅路：共6条辅路，单幅2车道，共3953m,检测2*3.95=7.9km。 2.环保路互通立交：主线路基为双向6车道，共1111m，检测6*1.11=6.7km；东辅路442m,西辅路640m，B匝道351m，C匝道140m，均为单向2车道，检测2*1.57=3.1km。 3.连升北路互通立交：A匝道438m，B匝道462m，均为单向2车道，检测2*0.9=1.8km。 4.滨海大道互通立交：滨海大道东、西侧旧路加宽，B、F1、F2、G、H匝道等7条路为单向2车道，共2351m,检测2*2.35=4.7km。 5.总计检测24.2km。 | km/车道 | 24.2 |  | 0 | P15页表2第1项 | 80 | 100
6 | 路面抗滑构造深度* | 铺砂法 | 东交函〔2020〕121号。2处/公里（3点/处），每合同段≮4处。 | 1.地面辅路：共6条辅路，单幅2车道，共3953m,检测12处36点。 2.环保路互通立交：主线路基为双向6车道，共1111m，检测2处6点；东辅路442m,西辅路640m，B匝道351m，C匝道140m，均为单向2车道，各检测2处，共检测8处24点。 3.连升北路互通立交：A匝道438m，B匝道462m，均为单向2车道，检测4处12点。 4.滨海大道互通立交：滨海大道东、西侧旧路加宽，B、F1、F2、G、H匝道等7条路为单向2车道，共2351m,每条路检测2处，共检测14处42点。 5.总计检测120点。 | 点 | 120 |  | 0 | P4页表1第5项 | 24 | 30
7 | 沥青路面抗滑摩擦系数* | 摆式摩擦仪 | 东交函〔2020〕121号。2处/公里（3点/处），每合同段≮4处 | 同上 | 点 | 120 |  | 0 |  | 36 | 45
8 | 沥青路面横向力系数* | 横向力系数检测车 | 东交函〔2020〕121号。逐车道连续检测 | 1.地面辅路：共6条辅路，单幅2车道，共3953m,检测2*3.95=7.9km。 2.环保路互通立交：主线路基为双向6车道，共1111m，检测6*1.11=6.7km；东辅路442m,西辅路640m，B匝道351m，C匝道140m，均为单向2车道，检测2*1.57=3.1km。 3.连升北路互通立交：A匝道438m，B匝道462m，均为单向2车道，检测2*0.9=1.8km。 4.滨海大道互通立交：滨海大道东、西侧旧路加宽，B、F1、F2、G、H匝道等7条路为单向2车道，共2351m,检测2*2.35=4.7km。 5.总计检测24.2km。 | km/车道 | 24.2 |  | 0 |  | 640 | 800
9 | 沥青路面车辙* | 横断面尺法 | 东交函〔2020〕121号。≮1断面/车道/公里，每合同段≮4断面。 | 1.地面辅路：共6条辅路，单幅2车道，共3953m,检测8断面。 2.环保路互通立交：主线路基为双向6车道，共1111m，检测6断面；东辅路442m,西辅路640m，B匝道351m，C匝道140m，均为单向2车道，各检测2断面，共检测8断面。 3.连升北路互通立交：A匝道438m，B匝道462m，均为单向2车道，检测4断面。 4.滨海大道互通立交：滨海大道东、西侧旧路加宽，B、F1、F2、G、H匝道等7条路为单向2车道，共2351m,每条路检测2断面，共检测14断面。 5.总计检测40断面。 | 断面 | 40 |  | 0 | P15页表2第4项 | 24 | 30
10 | 沥青路面外观检查* | 人工 | 东交函〔2020〕121号。全面检查 | 1.地面辅路：共6条辅路，单幅2车道，共3953m,检测2*3.95=7.9km。 2.环保路互通立交：主线路基为双向6车道，共1111m，检测6*1.11=6.7km；东辅路442m,西辅路640m，B匝道351m，C匝道140m，均为单向2车道，检测2*1.57=3.1km。 3.连升北路互通立交：A匝道438m，B匝道462m，均为单向2车道，检测2*0.9=1.8km。 4.滨海大道互通立交：滨海大道东、西侧旧路加宽，B、F1、F2、G、H匝道等7条路为单向2车道，共2351m,检测2*2.35=4.7km。 5.总计检测24.2km。 | km/车道 | 24.2 |  | 0 | P15页表2第7项 | 112 | 140
11 | 沥青路面渗水系数 | 渗水仪 | 东交函〔2020〕121号。1处/公里/半幅；互通：1点。每处≮1点，每合同段≮4点。 | 1.地面辅路：共6条辅路，单幅2车道，共3953m,检测6点。 2.环保路互通立交：主线路基为双向6车道，共1111m，检测4点；东辅路442m,西辅路640m，B匝道351m，C匝道140m，均为单向2车道，各检测1点，共检测4点。 3.连升北路互通立交：A匝道438m，B匝道462m，均为单向2车道，检测2点。 4.滨海大道互通立交：滨海大道东、西侧旧路加宽，B、F1、F2、G、H匝道等7条路为单向2车道，共2351m,每条路检测1点，共检测7点。 5.总计检测23点。 | 点 | 23 |  | 0 | P15页表2第5项 | 64 | 80
12 | 路面横坡 | 水准仪 | 东交函〔2020〕121号。主线、连接线：1处/公里/半幅；互通：3处。（2断面/处） | 1.地面辅路：共6条辅路，单幅2车道，共3953m,检测6断面。 2.环保路互通立交：主线路基为双向6车道，共1111m，检测4断面；东辅路442m,西辅路640m，B匝道351m，C匝道140m，均为单向2车道，各检测1断面，共检测4断面。 3.连升北路互通立交：A匝道438m，B匝道462m，均为单向2车道，检测2断面。 4.滨海大道互通立交：滨海大道东、西侧旧路加宽，B、F1、F2、G、H匝道等7条路为单向2车道，共2351m,每条路检测1断面，共检测7断面。 5.总计检测23断面。 | 断面 | 23 |  | 0 | P4页表1第10项 | 8 | 10
三 | 桥梁工程 | [6 empty] | 0
一） | 环保路互通立交B匝道桥 | [6 empty] | 0
1 | 主要结构尺寸量测 | 尺量 | 东交函〔2020〕121号。下部：抽查的每个墩台：立柱间距测1点；圆柱2根，各测周长1点；方形柱（方形墩）2根，每墩长、宽各测1点；桥台宽度测2点。盖梁、台帽：按上述抽查墩台总数的30%抽检，且不少于2个。每个盖梁宽度、高度各测1点；每个台帽高度测2点。上部：预制梁板：每座桥检测10~20片梁板，每片梁板测底宽、梁高各1点。抽查孔的现（悬）浇梁板：检测两侧腹板高度各2点，检测底板宽度2点 | 下部：8墩台，检测5个，5*5=25点； 盖梁3个，检测2个，2*2=4点。 上部：8孔，检测5孔，检测10*2=20点。 | 点 | 49 |  | 0 | P16页表3第1项 | 8 | 10
2 | 墩台垂直度量测 | 尺量 | 东交函〔2020〕121号。抽查的每个墩柱：立柱或墩身抽检2根，每根柱或墩按横桥向、顺桥向检测。 | 共8个墩台，检测5墩 | 墩 | 5 |  | 0 | P16页表3第2项（每个墩台测两个方向） | 16 | 20
3 | 结构混凝土强度检测 | 回弹法 | 东交函〔2020〕121号。下部：抽查的每个墩台：抽2个构件，各1个测区。仅1个构件时，该构件测2个测区。盖梁、台帽：按上述抽查墩台总数的30%抽检，且不少于2个，各1个测区。每座桥墩台（含盖梁、台帽）砼强度总测区不少于10个。上部：抽查孔的预制梁板：每孔检测4~6片梁板，共10~12个测区。抽查孔的现（悬）浇梁板：检测两侧腹板各4测区，检测底板2个测区，共10个测区。 | 下部：8墩台，检测5个，5*2=10测区； 盖梁3个，检测2个，2*1=2测区。 上部：8孔，检测5孔，检测5*10=50测区。 | 测区 | 62 |  | 0 | P16页表4第1项 | 48 | 60
4 | 结构混凝土碳化深度检测 | 凿孔法 |  |  | 处 | 62 |  | 0 | P17页表1第3项 | 24 | 30
5 | 钢筋间距和保护层厚度检测 | 电磁感应法 | 东交函〔2020〕121号。下部：抽查的每个墩台：立柱或墩身抽检1根，对称检测4个面，每面5点；台身检测1处，每处10点；盖梁、台帽：按上述抽查墩台总数的30%抽检，且不少于2个。每个盖梁、台帽抽查的检测2处，每处测10点。（每10点为一个测区）。上部：抽查孔的预制板：每孔检测2片梁板，每片梁板测2处，每处测5点。抽查孔的现（悬）浇梁板：检测腹板、底板各1处，每处10点。（每10点为一个测区） | 下部：8墩台，检测5个，5*20=100点； 盖梁3个，检测2个，2*20=40点。 上部：8孔，检测5孔，检测5*20=100点。 共240个点，即24个测区。 | 测区 | 24 |  | 0 | P17页表1第5项 | 80 | 100
6 | 砼护栏强度 | 回弹法 | 东交函〔2020〕121号。抽查不少于2处/公里，每处不少于2个测区，测区总数不少于10个 | 桥长185m，检测10个测区（处） | 测区 | 10 |  | 0 | P18页表2第3项 | 40 | 50
7 | 砼护栏碳化深度 | 凿孔法 |  |  | 处 | 10 |  | 0 | P17页表1第3项 | 24 | 30
8 | 砼护栏断面尺寸 | 尺量 | 东交函〔2020〕121号。抽查不少于2处/公里，每处测厚度、高度各一点，每合同段不少于4处 | 桥长185m，检测2处 | 处 | 2 |  | 0 | P18页表2第3项 | 8 | 10
9 | 横坡 | 水准仪 | 东交函〔2020〕121号。中桥1处；300m以下大桥每100m单幅1处，300m以上大桥每增加300m以内单幅增加1处，以此类推。（2断面/处） | 环保路互通B匝道桥全长185m，单向2车道，检测2处4断面 | 断面 | 4 |  | 0 | P4页表1第10项 | 8 | 10
10 | 沥青桥面渗水系数 | 渗水仪 | 东交函〔2020〕121号。100~1000米大桥1点，大于1000米桥梁每增加1000米以内单幅增加1点，以此类推。 | 环保路互通B匝道桥全长185m，单向2车道，检测1点 | 点 | 1 |  | 0 | P15页表2第5项 | 64 | 80
11 | 沥青桥面铺装厚度及压实度 | 钻芯法 | 东交函〔2020〕121号。钻芯法：500m以下桥梁单幅1处，500m以上大桥每增加500m以内单幅增加1处，以此类推。（1点/处） | 环保路互通B匝道桥全长185m，单向2车道，检测1点 | 点 | 1 |  | 0 | P4页表1第2项、第3项 | 400 | 500
12 | 桥面铺装平整度 * | 3米直尺 | 东交函〔2020〕121号。平整度仪：逐车道连续检测。3m直尺：中桥单幅抽查2处，匝道大桥单幅3-5处。 | 环保路互通B匝道桥全长185m，单向2车道，检测3处 | 处 | 3 |  | 0 | P4页表1第1项 | 12 | 15
13 | 桥面抗滑构造深度* | 铺砂法 | 东交函〔2020〕121号。构造深度：单幅中桥1处；300m以下大桥单幅不少于2处，300m以上大桥每增加300m以内单幅增加1处，以此类推。（3点/处） | 环保路互通B匝道桥全长185m，单向2车道，检测2处,2*3=6点 | 点 | 6 |  | 0 | P4页表1第5项 | 24 | 30
14 | 桥面抗滑横向力系数* | 横向力系数检测车 | 东交函〔2020〕121号。横向力系数：逐车道连续检测。 | 环保路互通B匝道桥全长185m，单向2车道，检测0.2*2=0.4km | km/车道 | 0.4 |  | 0 | P4页表1第5项 | 640 | 800
15 | 外观检查 * | 人工 | 东交函〔2020〕121号。全面检查 | 环保路互通B匝道桥全长185m，单向2车道，为连续梁桥，检测185m | 米 | 185 |  | 0 | P5页表2 | 44 | 55
二） | 环保路互通立交C匝道桥 | [6 empty] | 0
1 | 主要结构尺寸量测 | 尺量 | 东交函〔2020〕121号。下部：抽查的每个墩台：立柱间距测1点；圆柱2根，各测周长1点；方形柱（方形墩）2根，每墩长、宽各测1点；桥台宽度测2点。盖梁、台帽：按上述抽查墩台总数的30%抽检，且不少于2个。每个盖梁宽度、高度各测1点；每个台帽高度测2点。上部：预制梁板：每座桥检测10~20片梁板，每片梁板测底宽、梁高各1点。抽查孔的现（悬）浇梁板：检测两侧腹板高度各2点，检测底板宽度2点 | 下部：31墩台，检测6个，6*5=30点； 盖梁26个，检测2个，2*2=4点。 上部：30孔，检测6孔，检测12*2=24点。 | 点 | 58 |  | 0 | P16页表3第1项 | 8 | 10
2 | 墩台垂直度量测 | 尺量 | 东交函〔2020〕121号。抽查的每个墩柱：立柱或墩身抽检2根，每根柱或墩按横桥向、顺桥向检测。 | 共31个墩台，检测6墩 | 墩 | 6 |  | 0 | P16页表3第2项（每个墩台测两个方向） | 16 | 20
3 | 结构混凝土强度检测 | 回弹法 | 东交函〔2020〕121号。下部：抽查的每个墩台：抽2个构件，各1个测区。仅1个构件时，该构件测2个测区。盖梁、台帽：按上述抽查墩台总数的30%抽检，且不少于2个，各1个测区。每座桥墩台（含盖梁、台帽）砼强度总测区不少于10个。上部：抽查孔的预制梁板：每孔检测4~6片梁板，共10~12个测区。抽查孔的现（悬）浇梁板：检测两侧腹板各4测区，检测底板2个测区，共10个测区。 | 下部：31墩台，检测6个，6*2=12测区； 盖梁26个，检测2个，2*1=2测区。 上部：30孔，检测6孔，检测6*10=60测区。 | 测区 | 74 |  | 0 | P16页表4第1项 | 48 | 60
4 | 结构混凝土碳化深度检测 | 凿孔法 |  |  | 处 | 74 |  | 0 | P17页表1第3项 | 24 | 30
5 | 钢筋间距和保护层厚度检测 | 电磁感应法 | 东交函〔2020〕121号。下部：抽查的每个墩台：立柱或墩身抽检1根，对称检测4个面，每面5点；台身检测1处，每处10点；盖梁、台帽：按上述抽查墩台总数的30%抽检，且不少于2个。每个盖梁、台帽抽查的检测2处，每处测10点。（每10点为一个测区）。上部：抽查孔的预制板：每孔检测2片梁板，每片梁板测2处，每处测5点。抽查孔的现（悬）浇梁板：检测腹板、底板各1处，每处10点。（每10点为一个测区） | 下部：31墩台，检测6个，6*20=120点； 盖梁26个，检测2个，2*20=40点。 上部：30孔，检测6孔，检测6*20=120点。 共280个点，即28个测区。 | 测区 | 28 |  | 0 | P17页表1第5项 | 80 | 100
6 | 砼护栏强度 | 回弹法 | 东交函〔2020〕121号。抽查不少于2处/公里，每处不少于2个测区，测区总数不少于10个 | 桥长960m，检测10个测区（处） | 测区 | 10 |  | 0 | P18页表2第3项 | 40 | 50
7 | 砼护栏碳化深度 | 凿孔法 |  |  | 处 | 10 |  | 0 | P17页表1第3项 | 24 | 30
8 | 砼护栏断面尺寸 | 尺量 | 东交函〔2020〕121号。抽查不少于2处/公里，每处测厚度、高度各一点，每合同段不少于4处 | 桥长960m，检测2处 | 处 | 2 |  | 0 | P18页表2第3项 | 8 | 10
9 | 横坡 | 水准仪 | 东交函〔2020〕121号。中桥1处；300m以下大桥每100m单幅1处，300m以上大桥每增加300m以内单幅增加1处，以此类推。（2断面/处） | 环保路互通C匝道桥全长960m，单向2车道，检测4处,2*4=8断面 | 断面 | 8 |  | 0 | P4页表1第10项 | 8 | 10
10 | 沥青桥面渗水系数 | 渗水仪 | 东交函〔2020〕121号。100~1000米大桥1点，大于1000米桥梁每增加1000米以内单幅增加1点，以此类推。 | 环保路互通C匝道桥全长960m，单向2车道，检测1点 | 点 | 1 |  | 0 | P15页表2第5项 | 64 | 80
11 | 沥青桥面铺装厚度及压实度 | 钻芯法 | 东交函〔2020〕121号。钻芯法：500m以下桥梁单幅1处，500m以上大桥每增加500m以内单幅增加1处，以此类推。（1点/处） | 环保路互通C匝道桥全长960m，单向2车道，检测2点 | 点 | 2 |  | 0 | P4页表1第2项、第3项 | 400 | 500
12 | 桥面铺装平整度 * | 3米直尺 | 东交函〔2020〕121号。平整度仪：逐车道连续检测。3m直尺：中桥单幅抽查2处，匝道大桥单幅3-5处。 | 环保路互通C匝道桥全长960m，单向2车道，检测5处 | 处 | 5 |  | 0 | P4页表1第1项 | 12 | 15
13 | 桥面抗滑构造深度* | 铺砂法 | 东交函〔2020〕121号。构造深度：单幅中桥1处；300m以下大桥单幅不少于2处，300m以上大桥每增加300m以内单幅增加1处，以此类推。（3点/处） | 环保路互通C匝道桥全长960m，单向2车道，检测4处,4*3=12点 | 点 | 12 |  | 0 | P4页表1第5项 | 24 | 30
14 | 桥面抗滑横向力系数* | 横向力系数检测车 | 东交函〔2020〕121号。横向力系数：逐车道连续检测。 | 环保路互通C匝道桥全长960m，单向2车道，检测0.96*2=2km | km/车道 | 2 |  | 0 | P4页表1第5项 | 640 | 800
15 | 外观检查 * | 人工 | 东交函〔2020〕121号。全面检查 | 环保路互通C匝道桥全长960m，单向2车道，为多结构类型桥，检测960m | 米 | 960 |  | 0 | P5页表2 | 44 | 55
三） | 环保路互通立交C匝道桥人行坡道 | [6 empty] | 0
1 | 结构混凝土强度检测 | 回弹法 | 东交函〔2020〕121号。下部：抽查的每个墩台：抽2个构件，各1个测区。仅1个构件时，该构件测2个测区。盖梁、台帽：按上述抽查墩台总数的30%抽检，且不少于2个，各1个测区。每座桥墩台（含盖梁、台帽）砼强度总测区不少于10个。上部：抽查孔的预制梁板：每孔检测4~6片梁板，共10~12个测区。抽查孔的现（悬）浇梁板：检测两侧腹板各4测区，检测底板2个测区，共10个测区。 | 上下部各检测10测区，共检测20测区 | 测区 | 20 |  | 0 | P16页表4第1项 | 48 | 60
2 | 结构混凝土碳化深度检测 | 凿孔法 |  |  | 处 | 20 |  | 0 | P17页表1第3项 | 24 | 30
3 | 钢筋间距和保护层厚度检测 | 电磁感应法 | 东交函〔2020〕121号。下部：抽查的每个墩台：立柱或墩身抽检1根，对称检测4个面，每面5点；台身检测1处，每处10点；盖梁、台帽：按上述抽查墩台总数的30%抽检，且不少于2个。每个盖梁、台帽抽查的检测2处，每处测10点。（每10点为一个测区）。上部：抽查孔的预制板：每孔检测2片梁板，每片梁板测2处，每处测5点。抽查孔的现（悬）浇梁板：检测腹板、底板各1处，每处10点。（每10点为一个测区） | 上下部各检测10测区，共检测20测区 | 测区 | 20 |  | 0 | P17页表1第5项 | 80 | 100
四） | 连升北路互通立交B匝道桥 | [6 empty] | 0
1 | 主要结构尺寸量测 | 尺量 | 东交函〔2020〕121号。下部：抽查的每个墩台：立柱间距测1点；圆柱2根，各测周长1点；方形柱（方形墩）2根，每墩长、宽各测1点；桥台宽度测2点。盖梁、台帽：按上述抽查墩台总数的30%抽检，且不少于2个。每个盖梁宽度、高度各测1点；每个台帽高度测2点。上部：预制梁板：每座桥检测10~20片梁板，每片梁板测底宽、梁高各1点。抽查孔的现（悬）浇梁板：检测两侧腹板高度各2点，检测底板宽度2点 | 下部：12墩台，检测5个，5*5=25点； 盖梁4个，检测2个，2*2=4点。 上部：11孔，检测5孔，检测10*2=20点。 | 点 | 49 |  | 0 | P16页表3第1项 | 8 | 10
2 | 墩台垂直度量测 | 尺量 | 东交函〔2020〕121号。抽查的每个墩柱：立柱或墩身抽检2根，每根柱或墩按横桥向、顺桥向检测。 | 共12个墩台，检测5墩 | 墩 | 5 |  | 0 | P16页表3第2项（每个墩台测两个方向） | 16 | 20
3 | 结构混凝土强度检测 | 回弹法 | 东交函〔2020〕121号。下部：抽查的每个墩台：抽2个构件，各1个测区。仅1个构件时，该构件测2个测区。盖梁、台帽：按上述抽查墩台总数的30%抽检，且不少于2个，各1个测区。每座桥墩台（含盖梁、台帽）砼强度总测区不少于10个。上部：抽查孔的预制梁板：每孔检测4~6片梁板，共10~12个测区。抽查孔的现（悬）浇梁板：检测两侧腹板各4测区，检测底板2个测区，共10个测区。 | 下部：12墩台，检测5个，5*2=10测区； 盖梁4个，检测2个，2*1=2测区。 上部：11孔，检测5孔，检测5*10=50测区。 | 测区 | 64 |  | 0 | P16页表4第1项 | 48 | 60
4 | 结构混凝土碳化深度检测 | 凿孔法 |  |  | 处 | 64 |  | 0 | P17页表1第3项 | 24 | 30
5 | 钢筋间距和保护层厚度检测 | 电磁感应法 | 东交函〔2020〕121号。下部：抽查的每个墩台：立柱或墩身抽检1根，对称检测4个面，每面5点；台身检测1处，每处10点；盖梁、台帽：按上述抽查墩台总数的30%抽检，且不少于2个。每个盖梁、台帽抽查的检测2处，每处测10点。（每10点为一个测区）。上部：抽查孔的预制板：每孔检测2片梁板，每片梁板测2处，每处测5点。抽查孔的现（悬）浇梁板：检测腹板、底板各1处，每处10点。（每10点为一个测区） | 下部：12墩台，检测5个，5*20=100点； 盖梁4个，检测2个，2*20=40点。 上部：11孔，检测5孔，检测5*20=100点。 共240个点，即24个测区。 | 测区 | 24 |  | 0 | P17页表1第5项 | 80 | 100
6 | 砼护栏强度 | 回弹法 | 东交函〔2020〕121号。抽查不少于2处/公里，每处不少于2个测区，测区总数不少于10个 | 桥长271m，检测10个测区（处） | 测区 | 10 |  | 0 | P18页表2第3项 | 40 | 50
7 | 砼护栏碳化深度 | 凿孔法 |  |  | 处 | 10 |  | 0 | P17页表1第3项 | 24 | 30
8 | 砼护栏断面尺寸 | 尺量 | 东交函〔2020〕121号。抽查不少于2处/公里，每处测厚度、高度各一点，每合同段不少于4处 | 桥长271m，检测2处 | 处 | 2 |  | 0 | P18页表2第3项 | 8 | 10
9 | 横坡 | 水准仪 | 东交函〔2020〕121号。中桥1处；300m以下大桥每100m单幅1处，300m以上大桥每增加300m以内单幅增加1处，以此类推。（2断面/处） | 连升北路互通立交B匝道桥全长271m，单向2车道，检测2处,2*2=4断面 | 断面 | 4 |  | 0 | P4页表1第10项 | 8 | 10
10 | 沥青桥面渗水系数 | 渗水仪 | 东交函〔2020〕121号。100~1000米大桥1点，大于1000米桥梁每增加1000米以内单幅增加1点，以此类推。 | 连升北路互通立交B匝道桥全长271m，单向2车道，检测1点 | 点 | 1 |  | 0 | P15页表2第5项 | 64 | 80
11 | 沥青桥面铺装厚度及压实度 | 钻芯法 | 东交函〔2020〕121号。钻芯法：500m以下桥梁单幅1处，500m以上大桥每增加500m以内单幅增加1处，以此类推。（1点/处） | 连升北路互通立交B匝道桥全长271m，单向2车道，检测1点 | 点 | 1 |  | 0 | P4页表1第2项、第3项 | 400 | 500
12 | 桥面铺装平整度 * | 3米直尺 | 东交函〔2020〕121号。平整度仪：逐车道连续检测。3m直尺：中桥单幅抽查2处，匝道大桥单幅3-5处。 | 连升北路互通立交B匝道桥全长271m，单向2车道，检测5处 | 处 | 5 |  | 0 | P4页表1第1项 | 12 | 15
13 | 桥面抗滑构造深度* | 铺砂法 | 东交函〔2020〕121号。构造深度：单幅中桥1处；300m以下大桥单幅不少于2处，300m以上大桥每增加300m以内单幅增加1处，以此类推。（3点/处） | 连升北路互通立交B匝道桥全长271m，单向2车道，检测2处,2*3=6点 | 点 | 6 |  | 0 | P4页表1第5项 | 24 | 30
14 | 桥面抗滑横向力系数* | 横向力系数检测车 | 东交函〔2020〕121号。横向力系数：逐车道连续检测。 | 连升北路互通立交B匝道桥全长271m，单向2车道，检测0.3*2=0.6km | km/车道 | 0.6 |  | 0 | P4页表1第5项 | 640 | 800
15 | 外观检查 * | 人工 | 东交函〔2020〕121号。全面检查 | 连升北路互通立交B匝道桥全长271m，单向2车道，为连续梁桥，检测271m | 米 | 271 |  | 0 | P5页表2 | 44 | 55
五） | 滨海大道互通立交B匝道桥 | [6 empty] | 0
1 | 主要结构尺寸量测 | 尺量 | 东交函〔2020〕121号。下部：抽查的每个墩台：立柱间距测1点；圆柱2根，各测周长1点；方形柱（方形墩）2根，每墩长、宽各测1点；桥台宽度测2点。盖梁、台帽：按上述抽查墩台总数的30%抽检，且不少于2个。每个盖梁宽度、高度各测1点；每个台帽高度测2点。上部：预制梁板：每座桥检测10~20片梁板，每片梁板测底宽、梁高各1点。抽查孔的现（悬）浇梁板：检测两侧腹板高度各2点，检测底板宽度2点 | 下部：28墩台，检测6个，6*5=30点； 盖梁13个，检测2个，2*2=4点。 上部：28孔，检测6孔，检测12*2=24点。 | 点 | 58 |  | 0 | P16页表3第1项 | 8 | 10
2 | 墩台垂直度量测 | 尺量 | 东交函〔2020〕121号。抽查的每个墩柱：立柱或墩身抽检2根，每根柱或墩按横桥向、顺桥向检测。 | 共28个墩台，检测6墩 | 墩 | 6 |  | 0 | P16页表3第2项（每个墩台测两个方向） | 16 | 20
3 | 结构混凝土强度检测 | 回弹法 | 东交函〔2020〕121号。下部：抽查的每个墩台：抽2个构件，各1个测区。仅1个构件时，该构件测2个测区。盖梁、台帽：按上述抽查墩台总数的30%抽检，且不少于2个，各1个测区。每座桥墩台（含盖梁、台帽）砼强度总测区不少于10个。上部：抽查孔的预制梁板：每孔检测4~6片梁板，共10~12个测区。抽查孔的现（悬）浇梁板：检测两侧腹板各4测区，检测底板2个测区，共10个测区。 | 下部：28墩台，检测6个，6*2=12测区； 盖梁13个，检测2个，2*1=2测区。 上部：28孔，检测6孔，检测6*10=60测区。 | 测区 | 74 |  | 0 | P16页表4第1项 | 48 | 60
4 | 结构混凝土碳化深度检测 | 凿孔法 |  |  | 处 | 74 |  | 0 | P17页表1第3项 | 24 | 30
5 | 钢筋间距和保护层厚度检测 | 电磁感应法 | 东交函〔2020〕121号。下部：抽查的每个墩台：立柱或墩身抽检1根，对称检测4个面，每面5点；台身检测1处，每处10点；盖梁、台帽：按上述抽查墩台总数的30%抽检，且不少于2个。每个盖梁、台帽抽查的检测2处，每处测10点。（每10点为一个测区）。上部：抽查孔的预制板：每孔检测2片梁板，每片梁板测2处，每处测5点。抽查孔的现（悬）浇梁板：检测腹板、底板各1处，每处10点。（每10点为一个测区） | 下部：28墩台，检测6个，6*20=120点； 盖梁13个，检测2个，2*20=40点。 上部：28孔，检测6孔，检测6*20=120点。 共280个点，即28个测区。 | 测区 | 28 |  | 0 | P17页表1第5项 | 80 | 100
6 | 砼护栏强度 | 回弹法 | 东交函〔2020〕121号。抽查不少于2处/公里，每处不少于2个测区，测区总数不少于10个 | 桥长823m，检测10个测区（处） | 测区 | 10 |  | 0 | P18页表2第3项 | 40 | 50
7 | 砼护栏碳化深度 | 凿孔法 |  |  | 处 | 10 |  | 0 | P17页表1第3项 | 24 | 30
8 | 砼护栏断面尺寸 | 尺量 | 东交函〔2020〕121号。抽查不少于2处/公里，每处测厚度、高度各一点，每合同段不少于4处 | 桥长823m，检测2处 | 处 | 2 |  | 0 | P18页表2第3项 | 8 | 10
9 | 横坡 | 水准仪 | 东交函〔2020〕121号。中桥1处；300m以下大桥每100m单幅1处，300m以上大桥每增加300m以内单幅增加1处，以此类推。（2断面/处） | 滨海大道互通立交B匝道桥全长823m，单向2车道，检测4处,2*4=8断面 | 断面 | 8 |  | 0 | P4页表1第10项 | 8 | 10
10 | 沥青桥面渗水系数 | 渗水仪 | 东交函〔2020〕121号。100~1000米大桥1点，大于1000米桥梁每增加1000米以内单幅增加1点，以此类推。 | 滨海大道互通立交B匝道桥全长823m，单向2车道，检测1点 | 点 | 1 |  | 0 | P15页表2第5项 | 64 | 80
11 | 沥青桥面铺装厚度及压实度 | 钻芯法 | 东交函〔2020〕121号。钻芯法：500m以下桥梁单幅1处，500m以上大桥每增加500m以内单幅增加1处，以此类推。（1点/处） | 滨海大道互通立交B匝道桥全长823m，单向2车道，检测2点 | 点 | 2 |  | 0 | P4页表1第2项、第3项 | 400 | 500
12 | 桥面铺装平整度 * | 3米直尺 | 东交函〔2020〕121号。平整度仪：逐车道连续检测。3m直尺：中桥单幅抽查2处，匝道大桥单幅3-5处。 | 滨海大道互通立交B匝道桥全长823m，单向2车道，检测5处 | 处 | 5 |  | 0 | P4页表1第1项 | 12 | 15
13 | 桥面抗滑构造深度* | 铺砂法 | 东交函〔2020〕121号。构造深度：单幅中桥1处；300m以下大桥单幅不少于2处，300m以上大桥每增加300m以内单幅增加1处，以此类推。（3点/处） | 滨海大道互通立交B匝道桥全长823m，单向2车道，检测4处,4*3=12点 | 点 | 12 |  | 0 | P4页表1第5项 | 24 | 30
14 | 桥面抗滑横向力系数* | 横向力系数检测车 | 东交函〔2020〕121号。横向力系数：逐车道连续检测。 | 滨海大道互通立交B匝道桥全长823m，单向2车道，检测0.82*2=1.64km | km/车道 | 1.64 |  | 0 | P4页表1第5项 | 640 | 800
15 | 外观检查 * | 人工 | 东交函〔2020〕121号。全面检查 | 滨海大道互通立交B匝道桥全长823m，单向2车道，为多结构类型桥，检测823m | 米 | 823 |  | 0 | P5页表2 | 44 | 55
六） | 滨海大道互通立交F1匝道桥 | [6 empty] | 0
1 | 主要结构尺寸量测 | 尺量 | 东交函〔2020〕121号。下部：抽查的每个墩台：立柱间距测1点；圆柱2根，各测周长1点；方形柱（方形墩）2根，每墩长、宽各测1点；桥台宽度测2点。盖梁、台帽：按上述抽查墩台总数的30%抽检，且不少于2个。每个盖梁宽度、高度各测1点；每个台帽高度测2点。上部：预制梁板：每座桥检测10~20片梁板，每片梁板测底宽、梁高各1点。抽查孔的现（悬）浇梁板：检测两侧腹板高度各2点，检测底板宽度2点 | 下部：24墩台，检测5个，5*5=25点； 盖梁15个，检测2个，2*2=4点。 上部：23孔，检测5孔，检测10*2=20点。 | 点 | 49 |  | 0 | P16页表3第1项 | 8 | 10
2 | 墩台垂直度量测 | 尺量 | 东交函〔2020〕121号。抽查的每个墩柱：立柱或墩身抽检2根，每根柱或墩按横桥向、顺桥向检测。 | 共24个墩台，检测5墩 | 墩 | 5 |  | 0 | P16页表3第2项（每个墩台测两个方向） | 16 | 20
3 | 结构混凝土强度检测 | 回弹法 | 东交函〔2020〕121号。下部：抽查的每个墩台：抽2个构件，各1个测区。仅1个构件时，该构件测2个测区。盖梁、台帽：按上述抽查墩台总数的30%抽检，且不少于2个，各1个测区。每座桥墩台（含盖梁、台帽）砼强度总测区不少于10个。上部：抽查孔的预制梁板：每孔检测4~6片梁板，共10~12个测区。抽查孔的现（悬）浇梁板：检测两侧腹板各4测区，检测底板2个测区，共10个测区。 | 下部：24墩台，检测5个，5*2=10测区； 盖梁15个，检测2个，2*1=2测区。 上部：23孔，检测5孔，检测5*10=50测区。 | 测区 | 64 |  | 0 | P16页表4第1项 | 48 | 60
4 | 结构混凝土碳化深度检测 | 凿孔法 |  |  | 处 | 64 |  | 0 | P17页表1第3项 | 24 | 30
5 | 钢筋间距和保护层厚度检测 | 电磁感应法 | 东交函〔2020〕121号。下部：抽查的每个墩台：立柱或墩身抽检1根，对称检测4个面，每面5点；台身检测1处，每处10点；盖梁、台帽：按上述抽查墩台总数的30%抽检，且不少于2个。每个盖梁、台帽抽查的检测2处，每处测10点。（每10点为一个测区）。上部：抽查孔的预制板：每孔检测2片梁板，每片梁板测2处，每处测5点。抽查孔的现（悬）浇梁板：检测腹板、底板各1处，每处10点。（每10点为一个测区） | 下部：24墩台，检测5个，5*20=100点； 盖梁15个，检测2个，2*20=40点。 上部：23孔，检测5孔，检测5*20=100点。 共240个点，即24个测区。 | 测区 | 24 |  | 0 | P17页表1第5项 | 80 | 100
6 | 砼护栏强度 | 回弹法 | 东交函〔2020〕121号。抽查不少于2处/公里，每处不少于2个测区，测区总数不少于10个 | 桥长737m，检测10个测区（处） | 测区 | 10 |  | 0 | P18页表2第3项 | 40 | 50
7 | 砼护栏碳化深度 | 凿孔法 |  |  | 处 | 10 |  | 0 | P17页表1第3项 | 24 | 30
8 | 砼护栏断面尺寸 | 尺量 | 东交函〔2020〕121号。抽查不少于2处/公里，每处测厚度、高度各一点，每合同段不少于4处 | 桥长737m，检测2处 | 处 | 2 |  | 0 | P18页表2第3项 | 8 | 10
9 | 横坡 | 水准仪 | 东交函〔2020〕121号。中桥1处；300m以下大桥每100m单幅1处，300m以上大桥每增加300m以内单幅增加1处，以此类推。（2断面/处） | 滨海大道互通立交F1匝道桥全长737m，单向2车道，检测4处,2*4=8断面 | 断面 | 4 |  | 0 | P4页表1第10项 | 8 | 10
10 | 沥青桥面渗水系数 | 渗水仪 | 东交函〔2020〕121号。100~1000米大桥1点，大于1000米桥梁每增加1000米以内单幅增加1点，以此类推。 | 滨海大道互通立交F1匝道桥全长737m，单向2车道，检测1点 | 点 | 1 |  | 0 | P15页表2第5项 | 64 | 80
11 | 沥青桥面铺装厚度及压实度 | 钻芯法 | 东交函〔2020〕121号。钻芯法：500m以下桥梁单幅1处，500m以上大桥每增加500m以内单幅增加1处，以此类推。（1点/处） | 滨海大道互通立交F1匝道桥全长737m，单向2车道，检测2点 | 点 | 1 |  | 0 | P4页表1第2项、第3项 | 400 | 500
12 | 桥面铺装平整度 * | 3米直尺 | 东交函〔2020〕121号。平整度仪：逐车道连续检测。3m直尺：中桥单幅抽查2处，匝道大桥单幅3-5处。 | 滨海大道互通立交F1匝道桥全长737m，单向2车道，检测5处 | 处 | 5 |  | 0 | P4页表1第1项 | 12 | 15
13 | 桥面抗滑构造深度* | 铺砂法 | 东交函〔2020〕121号。构造深度：单幅中桥1处；300m以下大桥单幅不少于2处，300m以上大桥每增加300m以内单幅增加1处，以此类推。（3点/处） | 滨海大道互通立交F1匝道桥全长737m，单向2车道，检测4处,4*3=12点 | 点 | 6 |  | 0 | P4页表1第5项 | 24 | 30
14 | 桥面抗滑横向力系数* | 横向力系数检测车 | 东交函〔2020〕121号。横向力系数：逐车道连续检测。 | 滨海大道互通立交F1匝道桥全长737m，单向2车道，检测0.74*2=1.48km | km/车道 | 1.48 |  | 0 | P4页表1第5项 | 640 | 800
15 | 外观检查 * | 人工 | 东交函〔2020〕121号。全面检查 | 滨海大道互通立交F1匝道桥全长737m，单向2车道，为多结构类型桥，检测737m | 米 | 737 |  | 0 | P5页表2 | 44 | 55
七） | 滨海大道互通立交G匝道1号桥 | [6 empty] | 0
1 | 主要结构尺寸量测 | 尺量 | 东交函〔2020〕121号。下部：抽查的每个墩台：立柱间距测1点；圆柱2根，各测周长1点；方形柱（方形墩）2根，每墩长、宽各测1点；桥台宽度测2点。盖梁、台帽：按上述抽查墩台总数的30%抽检，且不少于2个。每个盖梁宽度、高度各测1点；每个台帽高度测2点。上部：预制梁板：每座桥检测10~20片梁板，每片梁板测底宽、梁高各1点。抽查孔的现（悬）浇梁板：检测两侧腹板高度各2点，检测底板宽度2点 | 下部：3墩台，检测3个，3*5=15点； 盖梁1个，检测1个，2点。 上部：2孔，检测2孔，检测5*2=10点。 | 点 | 27 |  | 0 | P16页表3第1项 | 8 | 10
2 | 墩台垂直度量测 | 尺量 | 东交函〔2020〕121号。抽查的每个墩柱：立柱或墩身抽检2根，每根柱或墩按横桥向、顺桥向检测。 | 共3个墩台，检测3墩 | 墩 | 3 |  | 0 | P16页表3第2项（每个墩台测两个方向） | 16 | 20
3 | 结构混凝土强度检测 | 回弹法 | 东交函〔2020〕121号。下部：抽查的每个墩台：抽2个构件，各1个测区。仅1个构件时，该构件测2个测区。盖梁、台帽：按上述抽查墩台总数的30%抽检，且不少于2个，各1个测区。每座桥墩台（含盖梁、台帽）砼强度总测区不少于10个。上部：抽查孔的预制梁板：每孔检测4~6片梁板，共10~12个测区。抽查孔的现（悬）浇梁板：检测两侧腹板各4测区，检测底板2个测区，共10个测区。 | 下部：3墩台，检测3个，3*2=6测区； 盖梁1个，检测1个，1测区。 上部：2孔，检测2孔，检测2*10=20测区。 | 测区 | 27 |  | 0 | P16页表4第1项 | 48 | 60
4 | 结构混凝土碳化深度检测 | 凿孔法 |  |  | 处 | 27 |  | 0 | P17页表1第3项 | 24 | 30
5 | 钢筋间距和保护层厚度检测 | 电磁感应法 | 东交函〔2020〕121号。下部：抽查的每个墩台：立柱或墩身抽检1根，对称检测4个面，每面5点；台身检测1处，每处10点；盖梁、台帽：按上述抽查墩台总数的30%抽检，且不少于2个。每个盖梁、台帽抽查的检测2处，每处测10点。（每10点为一个测区）。上部：抽查孔的预制板：每孔检测2片梁板，每片梁板测2处，每处测5点。抽查孔的现（悬）浇梁板：检测腹板、底板各1处，每处10点。（每10点为一个测区） | 下部：3墩台，检测3个，3*20=60点； 盖梁1个，检测1个，1*20=20点。 上部：2孔，检测2孔，检测2*20=40点。 共120个点，即12个测区。 | 测区 | 12 |  | 0 | P17页表1第5项 | 80 | 100
6 | 砼护栏强度 | 回弹法 | 东交函〔2020〕121号。抽查不少于2处/公里，每处不少于2个测区，测区总数不少于10个 | 桥长45m，检测10个测区（处） | 测区 | 10 |  | 0 | P18页表2第3项 | 40 | 50
7 | 砼护栏碳化深度 | 凿孔法 |  |  | 处 | 10 |  | 0 | P17页表1第3项 | 24 | 30
8 | 砼护栏断面尺寸 | 尺量 | 东交函〔2020〕121号。抽查不少于2处/公里，每处测厚度、高度各一点，每合同段不少于4处 | 桥长45m，检测2处 | 处 | 2 |  | 0 | P18页表2第3项 | 8 | 10
9 | 横坡 | 水准仪 | 东交函〔2020〕121号。中桥1处；300m以下大桥每100m单幅1处，300m以上大桥每增加300m以内单幅增加1处，以此类推。（2断面/处） | 滨海大道互通立交G匝道1号桥全长45m，单向2车道，检测1处2断面 | 断面 | 2 |  | 0 | P4页表1第10项 | 8 | 10
10 | 沥青桥面渗水系数 | 渗水仪 | 东交函〔2020〕121号。100~1000米大桥1点，大于1000米桥梁每增加1000米以内单幅增加1点，以此类推。 | 滨海大道互通立交G匝道1号桥全长45m，单向2车道，检测1点 | 点 | 1 |  | 0 | P15页表2第5项 | 64 | 80
11 | 沥青桥面铺装厚度及压实度 | 钻芯法 | 东交函〔2020〕121号。钻芯法：500m以下桥梁单幅1处，500m以上大桥每增加500m以内单幅增加1处，以此类推。（1点/处） | 滨海大道互通立交G匝道1号桥全长45m，单向2车道，检测1点 | 点 | 1 |  | 0 | P4页表1第2项、第3项 | 400 | 500
12 | 桥面铺装平整度 * | 3米直尺 | 东交函〔2020〕121号。平整度仪：逐车道连续检测。3m直尺：中桥单幅抽查2处，匝道大桥单幅3-5处。 | 滨海大道互通立交G匝道1号桥全长45m，单向2车道，检测2处 | 处 | 2 |  | 0 | P4页表1第1项 | 12 | 15
13 | 桥面抗滑构造深度* | 铺砂法 | 东交函〔2020〕121号。构造深度：单幅中桥1处；300m以下大桥单幅不少于2处，300m以上大桥每增加300m以内单幅增加1处，以此类推。（3点/处） | 滨海大道互通立交G匝道1号桥全长45m，单向2车道，检测1处,3点 | 点 | 3 |  | 0 | P4页表1第5项 | 24 | 30
14 | 桥面抗滑横向力系数* | 横向力系数检测车 | 东交函〔2020〕121号。横向力系数：逐车道连续检测。 | 滨海大道互通立交G匝道1号桥全长45m，单向2车道，检测0.045*2=0.09km | km/车道 | 0.09 |  | 0 | P4页表1第5项 | 640 | 800
15 | 外观检查 * | 人工 | 东交函〔2020〕121号。全面检查 | 滨海大道互通立交G匝道1号桥全长45m，单向2车道，为简支梁桥，检测45m | 米 | 45 |  | 0 | P5页表2 | 40 | 50
八） | 滨海大道互通立交G匝道2号桥 | [6 empty] | 0
1 | 主要结构尺寸量测 | 尺量 | 东交函〔2020〕121号。下部：抽查的每个墩台：立柱间距测1点；圆柱2根，各测周长1点；方形柱（方形墩）2根，每墩长、宽各测1点；桥台宽度测2点。盖梁、台帽：按上述抽查墩台总数的30%抽检，且不少于2个。每个盖梁宽度、高度各测1点；每个台帽高度测2点。上部：预制梁板：每座桥检测10~20片梁板，每片梁板测底宽、梁高各1点。抽查孔的现（悬）浇梁板：检测两侧腹板高度各2点，检测底板宽度2点 | 下部：15墩台，检测5个，5*5=25点。 上部：15孔，检测5孔，检测10*2=20点。 | 点 | 45 |  | 0 | P16页表3第1项 | 8 | 10
2 | 墩台垂直度量测 | 尺量 | 东交函〔2020〕121号。抽查的每个墩柱：立柱或墩身抽检2根，每根柱或墩按横桥向、顺桥向检测。 | 共15个墩台，检测5墩 | 墩 | 5 |  | 0 | P16页表3第2项（每个墩台测两个方向） | 16 | 20
3 | 结构混凝土强度检测 | 回弹法 | 东交函〔2020〕121号。下部：抽查的每个墩台：抽2个构件，各1个测区。仅1个构件时，该构件测2个测区。盖梁、台帽：按上述抽查墩台总数的30%抽检，且不少于2个，各1个测区。每座桥墩台（含盖梁、台帽）砼强度总测区不少于10个。上部：抽查孔的预制梁板：每孔检测4~6片梁板，共10~12个测区。抽查孔的现（悬）浇梁板：检测两侧腹板各4测区，检测底板2个测区，共10个测区。 | 下部：15墩台，检测5个，5*2=10测区。 上部：15孔，检测5孔，检测5*10=50测区。 | 测区 | 60 |  | 0 | P16页表4第1项 | 48 | 60
4 | 结构混凝土碳化深度检测 | 凿孔法 |  |  | 处 | 60 |  | 0 | P17页表1第3项 | 24 | 30
5 | 钢筋间距和保护层厚度检测 | 电磁感应法 | 东交函〔2020〕121号。下部：抽查的每个墩台：立柱或墩身抽检1根，对称检测4个面，每面5点；台身检测1处，每处10点；盖梁、台帽：按上述抽查墩台总数的30%抽检，且不少于2个。每个盖梁、台帽抽查的检测2处，每处测10点。（每10点为一个测区）。上部：抽查孔的预制板：每孔检测2片梁板，每片梁板测2处，每处测5点。抽查孔的现（悬）浇梁板：检测腹板、底板各1处，每处10点。（每10点为一个测区） | 下部：15墩台，检测5个，5*20=100点。 上部：15孔，检测5孔，检测5*20=100点。 共200个点，即20个测区。 | 测区 | 20 |  | 0 | P17页表1第5项 | 80 | 100
6 | 砼护栏强度 | 回弹法 | 东交函〔2020〕121号。抽查不少于2处/公里，每处不少于2个测区，测区总数不少于10个 | 桥长306m，检测10个测区（处） | 测区 | 10 |  | 0 | P18页表2第3项 | 40 | 50
7 | 砼护栏碳化深度 | 凿孔法 |  |  | 处 | 10 |  | 0 | P17页表1第3项 | 24 | 30
8 | 砼护栏断面尺寸 | 尺量 | 东交函〔2020〕121号。抽查不少于2处/公里，每处测厚度、高度各一点，每合同段不少于4处 | 桥长306m，检测2处 | 处 | 2 |  | 0 | P18页表2第3项 | 8 | 10
9 | 横坡 | 水准仪 | 东交函〔2020〕121号。中桥1处；300m以下大桥每100m单幅1处，300m以上大桥每增加300m以内单幅增加1处，以此类推。（2断面/处） | 滨海大道互通立交G匝道2号桥全长306m，单向2车道，检测3处6断面 | 断面 | 6 |  | 0 | P4页表1第10项 | 8 | 10
10 | 沥青桥面渗水系数 | 渗水仪 | 东交函〔2020〕121号。100~1000米大桥1点，大于1000米桥梁每增加1000米以内单幅增加1点，以此类推。 | 滨海大道互通立交G匝道2号桥全长306m，单向2车道，检测1点 | 点 | 1 |  | 0 | P15页表2第5项 | 64 | 80
11 | 沥青桥面铺装厚度及压实度 | 钻芯法 | 东交函〔2020〕121号。钻芯法：500m以下桥梁单幅1处，500m以上大桥每增加500m以内单幅增加1处，以此类推。（1点/处） | 滨海大道互通立交G匝道2号桥全长306m，单向2车道，检测1点 | 点 | 1 |  | 0 | P4页表1第2项、第3项 | 400 | 500
12 | 桥面铺装平整度 * | 3米直尺 | 东交函〔2020〕121号。平整度仪：逐车道连续检测。3m直尺：中桥单幅抽查2处，匝道大桥单幅3-5处。 | 滨海大道互通立交G匝道2号桥全长306m，单向2车道，检测5处 | 处 | 5 |  | 0 | P4页表1第1项 | 12 | 15
13 | 桥面抗滑构造深度* | 铺砂法 | 东交函〔2020〕121号。构造深度：单幅中桥1处；300m以下大桥单幅不少于2处，300m以上大桥每增加300m以内单幅增加1处，以此类推。（3点/处） | 滨海大道互通立交G匝道2号桥全长306m，单向2车道，检测2处,2*3=6点 | 点 | 6 |  | 0 | P4页表1第5项 | 24 | 30
14 | 桥面抗滑横向力系数* | 横向力系数检测车 | 东交函〔2020〕121号。横向力系数：逐车道连续检测。 | 滨海大道互通立交G匝道2号桥全长306m，单向2车道，检测0.3*2=0.6km | km/车道 | 0.6 |  | 0 | P4页表1第5项 | 640 | 800
15 | 外观检查 * | 人工 | 东交函〔2020〕121号。全面检查 | 滨海大道互通立交G匝道2号桥全长306m，单向2车道，为连续梁桥，检测306m | 米 | 306 |  | 0 | P5页表2 | 44 | 55
九） | 滨海大道互通立交H匝道桥 | [6 empty] | 0
1 | 主要结构尺寸量测 | 尺量 | 东交函〔2020〕121号。下部：抽查的每个墩台：立柱间距测1点；圆柱2根，各测周长1点；方形柱（方形墩）2根，每墩长、宽各测1点；桥台宽度测2点。盖梁、台帽：按上述抽查墩台总数的30%抽检，且不少于2个。每个盖梁宽度、高度各测1点；每个台帽高度测2点。上部：预制梁板：每座桥检测10~20片梁板，每片梁板测底宽、梁高各1点。抽查孔的现（悬）浇梁板：检测两侧腹板高度各2点，检测底板宽度2点 | 下部：12墩台，检测5个，5*5=25点； 盖梁7个，检测2个，2*2=4点。 上部：12孔，检测5孔，检测10*2=20点。 | 点 | 49 |  | 0 | P16页表3第1项 | 8 | 10
2 | 墩台垂直度量测 | 尺量 | 东交函〔2020〕121号。抽查的每个墩柱：立柱或墩身抽检2根，每根柱或墩按横桥向、顺桥向检测。 | 共12个墩台，检测5墩 | 墩 | 5 |  | 0 | P16页表3第2项（每个墩台测两个方向） | 16 | 20
3 | 结构混凝土强度检测 | 回弹法 | 东交函〔2020〕121号。下部：抽查的每个墩台：抽2个构件，各1个测区。仅1个构件时，该构件测2个测区。盖梁、台帽：按上述抽查墩台总数的30%抽检，且不少于2个，各1个测区。每座桥墩台（含盖梁、台帽）砼强度总测区不少于10个。上部：抽查孔的预制梁板：每孔检测4~6片梁板，共10~12个测区。抽查孔的现（悬）浇梁板：检测两侧腹板各4测区，检测底板2个测区，共10个测区。 | 下部：12墩台，检测5个，5*2=10测区； 盖梁7个，检测2个，2*1=2测区。 上部：12孔，检测5孔，检测5*10=50测区。 | 测区 | 64 |  | 0 | P16页表4第1项 | 48 | 60
4 | 结构混凝土碳化深度检测 | 凿孔法 |  |  | 处 | 64 |  | 0 | P17页表1第3项 | 24 | 30
5 | 钢筋间距和保护层厚度检测 | 电磁感应法 | 东交函〔2020〕121号。下部：抽查的每个墩台：立柱或墩身抽检1根，对称检测4个面，每面5点；台身检测1处，每处10点；盖梁、台帽：按上述抽查墩台总数的30%抽检，且不少于2个。每个盖梁、台帽抽查的检测2处，每处测10点。（每10点为一个测区）。上部：抽查孔的预制板：每孔检测2片梁板，每片梁板测2处，每处测5点。抽查孔的现（悬）浇梁板：检测腹板、底板各1处，每处10点。（每10点为一个测区） | 下部：12墩台，检测5个，5*20=100点； 盖梁7个，检测2个，2*20=40点。 上部：12孔，检测5孔，检测5*20=100点。 共240个点，即24个测区。 | 测区 | 24 |  | 0 | P17页表1第5项 | 80 | 100
6 | 砼护栏强度 | 回弹法 | 东交函〔2020〕121号。抽查不少于2处/公里，每处不少于2个测区，测区总数不少于10个 | 桥长303m，检测10个测区（处） | 测区 | 10 |  | 0 | P18页表2第3项 | 40 | 50
7 | 砼护栏碳化深度 | 凿孔法 |  |  | 处 | 10 |  | 0 | P17页表1第3项 | 24 | 30
8 | 砼护栏断面尺寸 | 尺量 | 东交函〔2020〕121号。抽查不少于2处/公里，每处测厚度、高度各一点，每合同段不少于4处 | 桥长303m，检测2处 | 处 | 2 |  | 0 | P18页表2第3项 | 8 | 10
9 | 横坡 | 水准仪 | 东交函〔2020〕121号。中桥1处；300m以下大桥每100m单幅1处，300m以上大桥每增加300m以内单幅增加1处，以此类推。（2断面/处） | 滨海大道互通立交H匝道桥全长303m，单向2车道，检测3处,2*3=6断面 | 断面 | 6 |  | 0 | P4页表1第10项 | 8 | 10
10 | 沥青桥面渗水系数 | 渗水仪 | 东交函〔2020〕121号。100~1000米大桥1点，大于1000米桥梁每增加1000米以内单幅增加1点，以此类推。 | 滨海大道互通立交H匝道桥全长303m，单向2车道，检测1点 | 点 | 1 |  | 0 | P15页表2第5项 | 64 | 80
11 | 沥青桥面铺装厚度及压实度 | 钻芯法 | 东交函〔2020〕121号。钻芯法：500m以下桥梁单幅1处，500m以上大桥每增加500m以内单幅增加1处，以此类推。（1点/处） | 滨海大道互通立交H匝道桥全长303m，单向2车道，检测1点 | 点 | 1 |  | 0 | P4页表1第2项、第3项 | 400 | 500
12 | 桥面铺装平整度 * | 3米直尺 | 东交函〔2020〕121号。平整度仪：逐车道连续检测。3m直尺：中桥单幅抽查2处，匝道大桥单幅3-5处。 | 滨海大道互通立交H匝道桥全长303m，单向2车道，检测5处 | 处 | 5 |  | 0 | P4页表1第1项 | 12 | 15
13 | 桥面抗滑构造深度* | 铺砂法 | 东交函〔2020〕121号。构造深度：单幅中桥1处；300m以下大桥单幅不少于2处，300m以上大桥每增加300m以内单幅增加1处，以此类推。（3点/处） | 滨海大道互通立交H匝道桥全长303m，单向2车道，检测2处,2*3=6点 | 点 | 6 |  | 0 | P4页表1第5项 | 24 | 30
14 | 桥面抗滑横向力系数* | 横向力系数检测车 | 东交函〔2020〕121号。横向力系数：逐车道连续检测。 | 滨海大道互通立交H匝道桥全长303m，单向2车道，检测0.3*2=0.6km | km/车道 | 0.6 |  | 0 | P4页表1第5项 | 640 | 800
15 | 外观检查 * | 人工 | 东交函〔2020〕121号。全面检查 | 滨海大道互通立交H匝道桥全长303m，单向2车道，为连续梁桥，检测303m | 米 | 303 |  | 0 | P5页表2 | 44 | 55
十） | 滨海大道互通立交F2匝道桥 | [6 empty] | 0
1 | 主要结构尺寸量测 | 尺量 | 东交函〔2020〕121号。下部：抽查的每个墩台：立柱间距测1点；圆柱2根，各测周长1点；方形柱（方形墩）2根，每墩长、宽各测1点；桥台宽度测2点。盖梁、台帽：按上述抽查墩台总数的30%抽检，且不少于2个。每个盖梁宽度、高度各测1点；每个台帽高度测2点。上部：预制梁板：每座桥检测10~20片梁板，每片梁板测底宽、梁高各1点。抽查孔的现（悬）浇梁板：检测两侧腹板高度各2点，检测底板宽度2点 | 下部：13墩台，检测5个，5*5=25点； 盖梁12个，检测2个，2*2=4点。 上部：13孔，检测5孔，检测10*2=20点。 | 点 | 49 |  | 0 | P16页表3第1项 | 8 | 10
2 | 墩台垂直度量测 | 尺量 | 东交函〔2020〕121号。抽查的每个墩柱：立柱或墩身抽检2根，每根柱或墩按横桥向、顺桥向检测。 | 共13个墩台，检测5墩 | 墩 | 5 |  | 0 | P16页表3第2项（每个墩台测两个方向） | 16 | 20
3 | 结构混凝土强度检测 | 回弹法 | 东交函〔2020〕121号。下部：抽查的每个墩台：抽2个构件，各1个测区。仅1个构件时，该构件测2个测区。盖梁、台帽：按上述抽查墩台总数的30%抽检，且不少于2个，各1个测区。每座桥墩台（含盖梁、台帽）砼强度总测区不少于10个。上部：抽查孔的预制梁板：每孔检测4~6片梁板，共10~12个测区。抽查孔的现（悬）浇梁板：检测两侧腹板各4测区，检测底板2个测区，共10个测区。 | 下部：13墩台，检测5个，5*2=10测区； 盖梁12个，检测2个，2*1=2测区。 上部：13孔，检测5孔，检测5*10=50测区。 | 测区 | 64 |  | 0 | P16页表4第1项 | 48 | 60
4 | 结构混凝土碳化深度检测 | 凿孔法 |  |  | 处 | 64 |  | 0 | P17页表1第3项 | 24 | 30
5 | 钢筋间距和保护层厚度检测 | 电磁感应法 | 东交函〔2020〕121号。下部：抽查的每个墩台：立柱或墩身抽检1根，对称检测4个面，每面5点；台身检测1处，每处10点；盖梁、台帽：按上述抽查墩台总数的30%抽检，且不少于2个。每个盖梁、台帽抽查的检测2处，每处测10点。（每10点为一个测区）。上部：抽查孔的预制板：每孔检测2片梁板，每片梁板测2处，每处测5点。抽查孔的现（悬）浇梁板：检测腹板、底板各1处，每处10点。（每10点为一个测区） | 下部：13墩台，检测5个，5*20=100点； 盖梁12个，检测2个，2*20=40点。 上部：13孔，检测5孔，检测5*20=100点。 共240个点，即24个测区。 | 测区 | 24 |  | 0 | P17页表1第5项 | 80 | 100
6 | 砼护栏强度 | 回弹法 | 东交函〔2020〕121号。抽查不少于2处/公里，每处不少于2个测区，测区总数不少于10个 | 桥长393m，检测10个测区（处） | 测区 | 10 |  | 0 | P18页表2第3项 | 40 | 50
7 | 砼护栏碳化深度 | 凿孔法 |  |  | 处 | 10 |  | 0 | P17页表1第3项 | 24 | 30
8 | 砼护栏断面尺寸 | 尺量 | 东交函〔2020〕121号。抽查不少于2处/公里，每处测厚度、高度各一点，每合同段不少于4处 | 桥长393m，检测2处 | 处 | 2 |  | 0 | P18页表2第3项 | 8 | 10
9 | 横坡 | 水准仪 | 东交函〔2020〕121号。中桥1处；300m以下大桥每100m单幅1处，300m以上大桥每增加300m以内单幅增加1处，以此类推。（2断面/处） | 滨海大道互通立交F2匝道桥全长393m，单向2车道，检测4处,2*4=8断面 | 断面 | 8 |  | 0 | P4页表1第10项 | 8 | 10
10 | 沥青桥面渗水系数 | 渗水仪 | 东交函〔2020〕121号。100~1000米大桥1点，大于1000米桥梁每增加1000米以内单幅增加1点，以此类推。 | 滨海大道互通立交F2匝道桥全长393m，单向2车道，检测1点 | 点 | 1 |  | 0 | P15页表2第5项 | 64 | 80
11 | 沥青桥面铺装厚度及压实度 | 钻芯法 | 东交函〔2020〕121号。钻芯法：500m以下桥梁单幅1处，500m以上大桥每增加500m以内单幅增加1处，以此类推。（1点/处） | 滨海大道互通立交F2匝道桥全长393m，单向2车道，检测1点 | 点 | 1 |  | 0 | P4页表1第2项、第3项 | 400 | 500
12 | 桥面铺装平整度 * | 3米直尺 | 东交函〔2020〕121号。平整度仪：逐车道连续检测。3m直尺：中桥单幅抽查2处，匝道大桥单幅3-5处。 | 滨海大道互通立交F2匝道桥全长393m，单向2车道，检测5处 | 处 | 5 |  | 0 | P4页表1第1项 | 12 | 15
13 | 桥面抗滑构造深度* | 铺砂法 | 东交函〔2020〕121号。构造深度：单幅中桥1处；300m以下大桥单幅不少于2处，300m以上大桥每增加300m以内单幅增加1处，以此类推。（3点/处） | 滨海大道互通立交F2匝道桥全长393m，单向2车道，检测3处,3*3=9点 | 点 | 9 |  | 0 | P4页表1第5项 | 24 | 30
14 | 桥面抗滑横向力系数* | 横向力系数检测车 | 东交函〔2020〕121号。横向力系数：逐车道连续检测。 | 滨海大道互通立交F2匝道桥全长393m，单向2车道，检测0.4*2=0.8km | km/车道 | 0.8 |  | 0 | P4页表1第5项 | 640 | 800
15 | 外观检查 * | 人工 | 东交函〔2020〕121号。全面检查 | 滨海大道互通立交F2匝道桥全长393m，单向2车道，为简支梁桥，检测393m | 米 | 393 |  | 0 | P5页表2 | 40 | 50
十一） | 滨海大道互通立交拼宽1号桥 | [6 empty] | 0
1 | 主要结构尺寸量测 | 尺量 | 东交函〔2020〕121号。下部：抽查的每个墩台：立柱间距测1点；圆柱2根，各测周长1点；方形柱（方形墩）2根，每墩长、宽各测1点；桥台宽度测2点。盖梁、台帽：按上述抽查墩台总数的30%抽检，且不少于2个。每个盖梁宽度、高度各测1点；每个台帽高度测2点。上部：预制梁板：每座桥检测10~20片梁板，每片梁板测底宽、梁高各1点。抽查孔的现（悬）浇梁板：检测两侧腹板高度各2点，检测底板宽度2点 | 下部：5墩台，检测5个，5*5=25点。 上部：4孔，检测4孔，检测6*4=24点。 | 点 | 49 |  | 0 | P16页表3第1项 | 8 | 10
2 | 墩台垂直度量测 | 尺量 | 东交函〔2020〕121号。抽查的每个墩柱：立柱或墩身抽检2根，每根柱或墩按横桥向、顺桥向检测。 | 共5个墩台，检测5墩 | 墩 | 5 |  | 0 | P16页表3第2项（每个墩台测两个方向） | 16 | 20
3 | 结构混凝土强度检测 | 回弹法 | 东交函〔2020〕121号。下部：抽查的每个墩台：抽2个构件，各1个测区。仅1个构件时，该构件测2个测区。盖梁、台帽：按上述抽查墩台总数的30%抽检，且不少于2个，各1个测区。每座桥墩台（含盖梁、台帽）砼强度总测区不少于10个。上部：抽查孔的预制梁板：每孔检测4~6片梁板，共10~12个测区。抽查孔的现（悬）浇梁板：检测两侧腹板各4测区，检测底板2个测区，共10个测区。 | 下部：5墩台，检测5个，5*2=10测区。 上部：4孔，检测4孔，检测4*10=40测区。 | 测区 | 50 |  | 0 | P16页表4第1项 | 48 | 60
4 | 结构混凝土碳化深度检测 | 凿孔法 |  |  | 处 | 50 |  | 0 | P17页表1第3项 | 24 | 30
5 | 钢筋间距和保护层厚度检测 | 电磁感应法 | 东交函〔2020〕121号。下部：抽查的每个墩台：立柱或墩身抽检1根，对称检测4个面，每面5点；台身检测1处，每处10点；盖梁、台帽：按上述抽查墩台总数的30%抽检，且不少于2个。每个盖梁、台帽抽查的检测2处，每处测10点。（每10点为一个测区）。上部：抽查孔的预制板：每孔检测2片梁板，每片梁板测2处，每处测5点。抽查孔的现（悬）浇梁板：检测腹板、底板各1处，每处10点。（每10点为一个测区） | 下部：5墩台，检测5个，5*20=100点。 上部：4孔，检测4孔，检测4*20=80点。 共180个点，即18个测区。 | 测区 | 18 |  | 0 | P17页表1第5项 | 80 | 100
6 | 砼护栏强度 | 回弹法 | 东交函〔2020〕121号。抽查不少于2处/公里，每处不少于2个测区，测区总数不少于10个 | 桥长127m，检测10个测区（处） | 测区 | 10 |  | 0 | P18页表2第3项 | 40 | 50
7 | 砼护栏碳化深度 | 凿孔法 |  |  | 处 | 10 |  | 0 | P17页表1第3项 | 24 | 30
8 | 砼护栏断面尺寸 | 尺量 | 东交函〔2020〕121号。抽查不少于2处/公里，每处测厚度、高度各一点，每合同段不少于4处 | 桥长127m，检测2处 | 处 | 2 |  | 0 | P18页表2第3项 | 8 | 10
9 | 横坡 | 水准仪 | 东交函〔2020〕121号。中桥1处；300m以下大桥每100m单幅1处，300m以上大桥每增加300m以内单幅增加1处，以此类推。（2断面/处） | 滨海大道互通立交拼宽1号桥全长127m，单向2车道，检测2处4断面 | 断面 | 4 |  | 0 | P4页表1第10项 | 8 | 10
10 | 沥青桥面渗水系数 | 渗水仪 | 东交函〔2020〕121号。100~1000米大桥1点，大于1000米桥梁每增加1000米以内单幅增加1点，以此类推。 | 滨海大道互通立交拼宽1号桥全长127m，单向2车道，检测1点 | 点 | 1 |  | 0 | P15页表2第5项 | 64 | 80
11 | 沥青桥面铺装厚度及压实度 | 钻芯法 | 东交函〔2020〕121号。钻芯法：500m以下桥梁单幅1处，500m以上大桥每增加500m以内单幅增加1处，以此类推。（1点/处） | 滨海大道互通立交拼宽1号桥全长127m，单向2车道，检测1点 | 点 | 1 |  | 0 | P4页表1第2项、第3项 | 400 | 500
12 | 桥面铺装平整度 * | 3米直尺 | 东交函〔2020〕121号。平整度仪：逐车道连续检测。3m直尺：中桥单幅抽查2处，匝道大桥单幅3-5处。 | 滨海大道互通立交拼宽1号桥全长127m，单向2车道，检测3处 | 处 | 3 |  | 0 | P4页表1第1项 | 12 | 15
13 | 桥面抗滑构造深度* | 铺砂法 | 东交函〔2020〕121号。构造深度：单幅中桥1处；300m以下大桥单幅不少于2处，300m以上大桥每增加300m以内单幅增加1处，以此类推。（3点/处） | 滨海大道互通立交拼宽1号桥全长127m，单向2车道，检测2处,2*3=6点 | 点 | 6 |  | 0 | P4页表1第5项 | 24 | 30
14 | 桥面抗滑横向力系数* | 横向力系数检测车 | 东交函〔2020〕121号。横向力系数：逐车道连续检测。 | 滨海大道互通立交拼宽1号桥全长127m，单向2车道，检测0.13*2=0.26km | km/车道 | 0.26 |  | 0 | P4页表1第5项 | 640 | 800
15 | 外观检查 * | 人工 | 东交函〔2020〕121号。全面检查 | 滨海大道互通立交拼宽1号桥全长127m，单向2车道，为连续梁桥，检测127m | 米 | 127 |  | 0 | P5页表2 | 44 | 55
十二） | 滨海大道互通立交拼宽2号桥 | [6 empty] | 0
1 | 主要结构尺寸量测 | 尺量 | 东交函〔2020〕121号。下部：抽查的每个墩台：立柱间距测1点；圆柱2根，各测周长1点；方形柱（方形墩）2根，每墩长、宽各测1点；桥台宽度测2点。盖梁、台帽：按上述抽查墩台总数的30%抽检，且不少于2个。每个盖梁宽度、高度各测1点；每个台帽高度测2点。上部：预制梁板：每座桥检测10~20片梁板，每片梁板测底宽、梁高各1点。抽查孔的现（悬）浇梁板：检测两侧腹板高度各2点，检测底板宽度2点 | 下部：4墩台，检测4个，4*5=20点。 上部：3孔，检测3孔，检测6*3=18点。 | 点 | 38 |  | 0 | P16页表3第1项 | 8 | 10
2 | 墩台垂直度量测 | 尺量 | 东交函〔2020〕121号。抽查的每个墩柱：立柱或墩身抽检2根，每根柱或墩按横桥向、顺桥向检测。 | 共4个墩台，检测4墩 | 墩 | 4 |  | 0 | P16页表3第2项（每个墩台测两个方向） | 16 | 20
3 | 结构混凝土强度检测 | 回弹法 | 东交函〔2020〕121号。下部：抽查的每个墩台：抽2个构件，各1个测区。仅1个构件时，该构件测2个测区。盖梁、台帽：按上述抽查墩台总数的30%抽检，且不少于2个，各1个测区。每座桥墩台（含盖梁、台帽）砼强度总测区不少于10个。上部：抽查孔的预制梁板：每孔检测4~6片梁板，共10~12个测区。抽查孔的现（悬）浇梁板：检测两侧腹板各4测区，检测底板2个测区，共10个测区。 | 下部：4墩台，检测4个，4*2=8测区。 上部：3孔，检测3孔，检测3*10=30测区。 | 测区 | 38 |  | 0 | P16页表4第1项 | 48 | 60
4 | 结构混凝土碳化深度检测 | 凿孔法 |  |  | 处 | 38 |  | 0 | P17页表1第3项 | 24 | 30
5 | 钢筋间距和保护层厚度检测 | 电磁感应法 | 东交函〔2020〕121号。下部：抽查的每个墩台：立柱或墩身抽检1根，对称检测4个面，每面5点；台身检测1处，每处10点；盖梁、台帽：按上述抽查墩台总数的30%抽检，且不少于2个。每个盖梁、台帽抽查的检测2处，每处测10点。（每10点为一个测区）。上部：抽查孔的预制板：每孔检测2片梁板，每片梁板测2处，每处测5点。抽查孔的现（悬）浇梁板：检测腹板、底板各1处，每处10点。（每10点为一个测区） | 下部：4墩台，检测4个，4*20=80点。 上部：3孔，检测3孔，检测3*20=60点。 共140个点，即14个测区。 | 测区 | 14 |  | 0 | P17页表1第5项 | 80 | 100
6 | 砼护栏强度 | 回弹法 | 东交函〔2020〕121号。抽查不少于2处/公里，每处不少于2个测区，测区总数不少于10个 | 桥长70m，检测10个测区（处） | 测区 | 10 |  | 0 | P18页表2第3项 | 40 | 50
7 | 砼护栏碳化深度 | 凿孔法 |  |  | 处 | 10 |  | 0 | P17页表1第3项 | 24 | 30
8 | 砼护栏断面尺寸 | 尺量 | 东交函〔2020〕121号。抽查不少于2处/公里，每处测厚度、高度各一点，每合同段不少于4处 | 桥长70m，检测2处 | 处 | 2 |  | 0 | P18页表2第3项 | 8 | 10
9 | 横坡 | 水准仪 | 东交函〔2020〕121号。中桥1处；300m以下大桥每100m单幅1处，300m以上大桥每增加300m以内单幅增加1处，以此类推。（2断面/处） | 滨海大道互通立交拼宽2号桥全长70m，单向2车道，检测2处4断面 | 断面 | 4 |  | 0 | P4页表1第10项 | 8 | 10
10 | 沥青桥面渗水系数 | 渗水仪 | 东交函〔2020〕121号。100~1000米大桥1点，大于1000米桥梁每增加1000米以内单幅增加1点，以此类推。 | 滨海大道互通立交拼宽2号桥全长70m，单向2车道，检测1点 | 点 | 1 |  | 0 | P15页表2第5项 | 64 | 80
11 | 沥青桥面铺装厚度及压实度 | 钻芯法 | 东交函〔2020〕121号。钻芯法：500m以下桥梁单幅1处，500m以上大桥每增加500m以内单幅增加1处，以此类推。（1点/处） | 滨海大道互通立交拼宽2号桥全长70m，单向2车道，检测1点 | 点 | 1 |  | 0 | P4页表1第2项、第3项 | 400 | 500
12 | 桥面铺装平整度 * | 3米直尺 | 东交函〔2020〕121号。平整度仪：逐车道连续检测。3m直尺：中桥单幅抽查2处，匝道大桥单幅3-5处。 | 滨海大道互通立交拼宽2号桥全长70m，单向2车道，检测3处 | 处 | 3 |  | 0 | P4页表1第1项 | 12 | 15
13 | 桥面抗滑构造深度* | 铺砂法 | 东交函〔2020〕121号。构造深度：单幅中桥1处；300m以下大桥单幅不少于2处，300m以上大桥每增加300m以内单幅增加1处，以此类推。（3点/处） | 滨海大道互通立交拼宽2号桥全长70m，单向2车道，检测2处,2*3=6点 | 点 | 6 |  | 0 | P4页表1第5项 | 24 | 30
14 | 桥面抗滑横向力系数* | 横向力系数检测车 | 东交函〔2020〕121号。横向力系数：逐车道连续检测。 | 滨海大道互通立交拼宽2号桥全长70m，单向2车道，检测0.07*2=0.14km | km/车道 | 0.14 |  | 0 | P4页表1第5项 | 640 | 800
15 | 外观检查 * | 人工 | 东交函〔2020〕121号。全面检查 | 滨海大道互通立交拼宽2号桥全长70m，单向2车道，为连续梁桥，检测70m | 米 | 70 |  | 0 | P5页表2 | 44 | 55
四 | 管道工程 | [6 empty] | 0
1 | 雨水管闭水试验检测（暂定） | 闭水试验 | 东交函〔2020〕121号，管道内径≤700全线试验，管道内径﹥700按管道井段抽取1/3.试验不合格时在原抽样基础上加倍抽取进行试验，每次试验长度不超过5个连续井段，还要带井试验 | 1.地面辅路：DN400有2500m，DN800有1231m，DN1000有2098m，DN1200有622m。 2.环保路互通立交：DN400有1188m，DN600有417m，DN800有1276m。 3.连升北路互通立交：DN400有16m，DN600有390m。 4.滨海大道互通立交：DN400有587m，DN800有1344m。 5.总计检测7288m。 | 米 | 7288 |  | 0 | 单价按套价文件取 | 6.5584 | 8.198
2 | 雨水管CCTV检测（暂定） | 机器人设备 | 全部检测 | DN600及以上的雨水管共7378m,检测7378m。 | 米 | 7378 |  | 0 | 单价按套价文件取 | 16.5643 | 20.7053
五 | 交通安全设施工程 | [6 empty] | 0
1 | 标志立柱竖直度 | 尺量 | 东交函〔2020〕121号。标志抽查不少于总数的10%.每柱测两个方向，每块板测不少于2点，少于5个则全部检测 | 共176套，检测176*10%=18根（块） | 根 | 18 |  | 0 | P18页表2第1项 | 12 | 15
2 | 标志板净空高度 | 尺量 |  |  | 块 | 18 |  | 0 |  | 12 | 15
3 | 标志底板厚度 | 尺量 |  |  | 块 | 18 |  | 0 |  | 12 | 15
4 | 标志反光膜等级及逆反射系数 | 逆反射系数测量仪 |  |  | 处 | 18 |  | 0 |  | 160 | 200
5 | 标线厚度* | 厚度计等 | 东交函〔2020〕121号。标线抽查不少于2处/公里；每处测5条标线，每条标线测1点；每条标线厚度横向两侧各测1个点取平均值。每合同段不少于4处。 | 1.地面辅路：共6条辅路，单幅2车道，共3953m,检测6*2=12处。 2.环保路互通立交：主线路基为双向6车道，共1111m；东辅路442m,西辅路640m，B匝道351m，C匝道140m，均为单向2车道，检测2*5=10处。 3.连升北路互通立交：A匝道438m，B匝道462m，均为单向2车道，检测2*2=4处。 4.滨海大道互通立交：滨海大道东、西侧旧路加宽，B、F1、F2、G、H匝道等7条路为单向2车道，共2351m,检测2*7=14处。 5.总计检测40处。 | 处 | 40 |  | 0 | P18页表2第2项 | 16 | 20
6 | 标线反光标线逆反射系数* | 逆反射系数测量仪 |  |  | 处 | 40 |  | 0 |  | 160 | 200
7 | 波形防撞栏基底金属厚度 | 尺量 | 东交函〔2020〕121号。抽查不少于2处/公里；每合同段不少于4处。 | 共2274m，检测3*2=6处 | 处 | 6 |  | 0 | P18页表2第3项 | 8 | 10
8 | 波形防撞栏立柱壁厚 | 尺量 |  |  | 处 | 6 |  | 0 |  | 16 | 20
9 | 波形防撞栏立柱埋入深度 | 弹性波法 |  |  | 根 | 6 |  | 0 |  | 48 | 60
10 | 波形防撞栏横梁中心高度 | 尺量 |  |  | 处 | 6 |  | 0 |  | 8 | 10
11 | H型钢立柱中距 | 钢尺量 | 《公路工程质量检验评定标准》JTG F801/1-2017中第140-141页，声屏障实测项目表 | 共4505个立柱，检测4505*10%＝451根 | 根 | 451 |  | 0 | 参照P18页第8项第1点 | 12 | 15
12 | H型钢立柱竖直度 | 钢尺量 |  | 共4505个立柱，检测4505*10%＝451根 | 根 | 451 |  | 0 | P18页第8项第1点 | 12 | 15
13 | H型钢立柱焊缝检测 | 超声波、磁粉 | 《钢结构工程施工质量验收规范》（GB50205-2001），Ⅱ级焊缝抽检20% | 共4505个立柱，每个立柱焊缝0.3m，4505*0.3*20%＝270m | 米 | 270 |  | 0 | P18页第7项第1点 | 48 | 60
14 | H型钢立柱涂层厚度、屏体表面涂层厚度 | 磁性测厚法 | 《钢结构工程施工质量验收规范》GB50205-2001中第57页：抽检10%，且同类构件不少于3件,每个构件检测5处，每处3点。涂层的单价是50元/点，单位转换为每个构件最少测5处。 | 共4505个立柱，检测4505*10%*5＝2253点 | 点 | 2253 |  | 0 | P18页第7项第4点 | 16 | 20
15 | 屏体厚度 | 游标卡尺 | 请查《公路工程质量检验评定标准》JTG F801/1-2017中第140-141页，声屏障实测项目表 | 共4504个屏体，检测4504*10%＝450点 | 点 | 450 |  | 0 | 参照P18页第8项第3点 | 8 | 10
六 | 照明工程 | [6 empty] | 0
1 | 照明设施—照明灯具 | 亮度计 | 东交函〔2020〕121号。各路段、收费站、停车区、服务区广场及互通立交的照明灯具：每合同段抽检每类型设备总数不少于10%且不少于3套，少于3套全检。 | 灯杆共402杆，检测402*10%=40个 | 个 | 40 |  | 0 | P20页表2第1项 | 1160 | 1450
2 | 照明设施—照度检测 | 照度计 | 东交函〔2020〕121号。各路段、收费站、停车区、服务区广场：每合同段抽检每类型照明场所总数不少于10%且不少于2处，少于2处全检。 | 灯具共889套，检测889*10%=89点 | 点 | 89 |  | 0 | P20页表2第2项 | 56 | 70
七 | 竣工复测 | [6 empty] | 0
一） | 路面工程 | [6 empty] | 0
1 | 沥青路面弯沉* | 贝克曼梁 | 东交函〔2020〕121号。≮40点/评定单元（按路基段路线长度1公里计），各车道交替检测 | 1.地面辅路：共6条辅路，单幅2车道，共3953m,检测40*6=240点。 2.环保路互通立交：主线路基为双向6车道，共1111m，检测40*3=120点；东辅路442m,西辅路640m，B匝道351m，C匝道140m，均为单向2车道，各检测2点，共检测40*4=160点。 3.连升北路互通立交：A匝道438m，B匝道462m，均为单向2车道，检测40*2=80点。 4.滨海大道互通立交：滨海大道东、西侧旧路加宽，B、F1、F2、G、H匝道等7条路为单向2车道，共2351m,每条路检测40点，共检测40*7=280点。 5.总计检测880点。 | 点 | 880 |  | 0 | 2012年9月21日会议纪要第二点 | 24 | 30
2 | 路面平整度* | 平整度仪 | 东交函〔2020〕121号。平整度仪：逐车道连续检测。 | 1.地面辅路：共6条辅路，单幅2车道，共3953m,检测2*3.95=7.9km。 2.环保路互通立交：主线路基为双向6车道，共1111m，检测6*1.11=6.7km；东辅路442m,西辅路640m，B匝道351m，C匝道140m，均为单向2车道，检测2*1.57=3.1km。 3.连升北路互通立交：A匝道438m，B匝道462m，均为单向2车道，检测2*0.9=1.8km。 4.滨海大道互通立交：滨海大道东、西侧旧路加宽，B、F1、F2、G、H匝道等7条路为单向2车道，共2351m,检测2*2.35=4.7km。 5.总计检测24.2km。 | km/车道 | 24.2 |  | 0 | P15页表2第1项 | 80 | 100
3 | 路面抗滑构造深度* | 铺砂法 | 东交函〔2020〕121号。2处/公里（3点/处），每合同段≮4处。 | 1.地面辅路：共6条辅路，单幅2车道，共3953m,检测12处36点。 2.环保路互通立交：主线路基为双向6车道，共1111m，检测2处6点；东辅路442m,西辅路640m，B匝道351m，C匝道140m，均为单向2车道，各检测2处，共检测8处24点。 3.连升北路互通立交：A匝道438m，B匝道462m，均为单向2车道，检测4处12点。 4.滨海大道互通立交：滨海大道东、西侧旧路加宽，B、F1、F2、G、H匝道等7条路为单向2车道，共2351m,每条路检测2处，共检测14处42点。 5.总计检测120点。 | 点 | 120 |  | 0 | P4页表1第5项 | 24 | 30
4 | 沥青路面抗滑摩擦系数* | 摆式摩擦仪 | 东交函〔2020〕121号。2处/公里（3点/处），每合同段≮4处 | 同上 | 点 | 120 |  | 0 |  | 36 | 45
5 | 沥青路面横向力系数* | 横向力系数检测车 | 东交函〔2020〕121号。逐车道连续检测 | 1.地面辅路：共6条辅路，单幅2车道，共3953m,检测2*3.95=7.9km。 2.环保路互通立交：主线路基为双向6车道，共1111m，检测6*1.11=6.7km；东辅路442m,西辅路640m，B匝道351m，C匝道140m，均为单向2车道，检测2*1.57=3.1km。 3.连升北路互通立交：A匝道438m，B匝道462m，均为单向2车道，检测2*0.9=1.8km。 4.滨海大道互通立交：滨海大道东、西侧旧路加宽，B、F1、F2、G、H匝道等7条路为单向2车道，共2351m,检测2*2.35=4.7km。 5.总计检测24.2km。 | km/车道 | 24.2 |  | 0 |  | 640 | 800
6 | 沥青路面车辙* | 横断面尺法 | 东交函〔2020〕121号。≮1断面/车道/公里，每合同段≮4断面。 | 1.地面辅路：共6条辅路，单幅2车道，共3953m,检测8断面。 2.环保路互通立交：主线路基为双向6车道，共1111m，检测6断面；东辅路442m,西辅路640m，B匝道351m，C匝道140m，均为单向2车道，各检测2断面，共检测8断面。 3.连升北路互通立交：A匝道438m，B匝道462m，均为单向2车道，检测4断面。 4.滨海大道互通立交：滨海大道东、西侧旧路加宽，B、F1、F2、G、H匝道等7条路为单向2车道，共2351m,每条路检测2断面，共检测14断面。 5.总计检测40断面。 | 断面 | 40 |  | 0 | P15页表2第4项 | 24 | 30
7 | 沥青路面外观检查* | 人工 | 东交函〔2020〕121号。全面检查 | 1.地面辅路：共6条辅路，单幅2车道，共3953m,检测2*3.95=7.9km。 2.环保路互通立交：主线路基为双向6车道，共1111m，检测6*1.11=6.7km；东辅路442m,西辅路640m，B匝道351m，C匝道140m，均为单向2车道，检测2*1.57=3.1km。 3.连升北路互通立交：A匝道438m，B匝道462m，均为单向2车道，检测2*0.9=1.8km。 4.滨海大道互通立交：滨海大道东、西侧旧路加宽，B、F1、F2、G、H匝道等7条路为单向2车道，共2351m,检测2*2.35=4.7km。 5.总计检测24.2km。 | km/车道 | 24.2 |  | 0 | P15页表2第7项 | 224 | 280
二） | 桥梁工程 | [6 empty] | 0
（一） | 环保路互通立交B匝道桥 | [6 empty] | 0
1 | 桥面铺装平整度 * | 3米直尺 | 东交函〔2020〕121号。平整度仪：逐车道连续检测。3m直尺：中桥单幅抽查2处，匝道大桥单幅3-5处。 | 环保路互通B匝道桥全长185m，单向2车道，检测3处 | 处 | 3 |  | 0 | P4页表1第1项 | 12 | 15
2 | 桥面抗滑构造深度* | 铺砂法 | 东交函〔2020〕121号。构造深度：单幅中桥1处；300m以下大桥单幅不少于2处，300m以上大桥每增加300m以内单幅增加1处，以此类推。（3点/处） | 环保路互通B匝道桥全长185m，单向2车道，检测2处,2*3=6点 | 点 | 6 |  | 0 | P4页表1第5项 | 24 | 30
3 | 桥面抗滑横向力系数* | 横向力系数检测车 | 东交函〔2020〕121号。横向力系数：逐车道连续检测。 | 环保路互通B匝道桥全长185m，单向2车道，检测0.2*2=0.4km | km/车道 | 0.4 |  | 0 | P4页表1第5项 | 640 | 800
4 | 外观检查 * | 人工 | 东交函〔2020〕121号。全面检查 | 环保路互通B匝道桥全长185m，单向2车道，为连续梁桥，检测185m | 米 | 185 |  | 0 | P5页表2 | 44 | 55
（二） | 环保路互通立交C匝道桥 | [6 empty] | 0
1 | 桥面铺装平整度 * | 3米直尺 | 东交函〔2020〕121号。平整度仪：逐车道连续检测。3m直尺：中桥单幅抽查2处，匝道大桥单幅3-5处。 | 环保路互通C匝道桥全长960m，单向2车道，检测5处 | 处 | 5 |  | 0 | P4页表1第1项 | 12 | 15
2 | 桥面抗滑构造深度* | 铺砂法 | 东交函〔2020〕121号。构造深度：单幅中桥1处；300m以下大桥单幅不少于2处，300m以上大桥每增加300m以内单幅增加1处，以此类推。（3点/处） | 环保路互通C匝道桥全长960m，单向2车道，检测4处,4*3=12点 | 点 | 12 |  | 0 | P4页表1第5项 | 24 | 30
3 | 桥面抗滑横向力系数* | 横向力系数检测车 | 东交函〔2020〕121号。横向力系数：逐车道连续检测。 | 环保路互通C匝道桥全长960m，单向2车道，检测0.96*2=2km | km/车道 | 2 |  | 0 | P4页表1第5项 | 640 | 800
4 | 外观检查 * | 人工 | 东交函〔2020〕121号。全面检查 | 环保路互通C匝道桥全长960m，单向2车道，为多结构类型桥，检测960m | 米 | 960 |  | 0 | P5页表2 | 44 | 55
（三） | 连升北路互通立交B匝道桥 | [6 empty] | 0
1 | 桥面铺装平整度 * | 3米直尺 | 东交函〔2020〕121号。平整度仪：逐车道连续检测。3m直尺：中桥单幅抽查2处，匝道大桥单幅3-5处。 | 连升北路互通立交B匝道桥全长271m，单向2车道，检测5处 | 处 | 5 |  | 0 | P4页表1第1项 | 12 | 15
2 | 桥面抗滑构造深度* | 铺砂法 | 东交函〔2020〕121号。构造深度：单幅中桥1处；300m以下大桥单幅不少于2处，300m以上大桥每增加300m以内单幅增加1处，以此类推。（3点/处） | 连升北路互通立交B匝道桥全长271m，单向2车道，检测2处,2*3=6点 | 点 | 6 |  | 0 | P4页表1第5项 | 24 | 30
3 | 桥面抗滑横向力系数* | 横向力系数检测车 | 东交函〔2020〕121号。横向力系数：逐车道连续检测。 | 连升北路互通立交B匝道桥全长271m，单向2车道，检测0.3*2=0.6km | km/车道 | 0.6 |  | 0 | P4页表1第5项 | 640 | 800
4 | 外观检查 * | 人工 | 东交函〔2020〕121号。全面检查 | 连升北路互通立交B匝道桥全长271m，单向2车道，为连续梁桥，检测271m | 米 | 271 |  | 0 | P5页表2 | 44 | 55
(四） | 滨海大道互通立交B匝道桥 | [6 empty] | 0
1 | 桥面铺装平整度 * | 3米直尺 | 东交函〔2020〕121号。平整度仪：逐车道连续检测。3m直尺：中桥单幅抽查2处，匝道大桥单幅3-5处。 | 滨海大道互通立交B匝道桥全长823m，单向2车道，检测5处 | 处 | 5 |  | 0 | P4页表1第1项 | 12 | 15
2 | 桥面抗滑构造深度* | 铺砂法 | 东交函〔2020〕121号。构造深度：单幅中桥1处；300m以下大桥单幅不少于2处，300m以上大桥每增加300m以内单幅增加1处，以此类推。（3点/处） | 滨海大道互通立交B匝道桥全长823m，单向2车道，检测4处,4*3=12点 | 点 | 12 |  | 0 | P4页表1第5项 | 24 | 30
3 | 桥面抗滑横向力系数* | 横向力系数检测车 | 东交函〔2020〕121号。横向力系数：逐车道连续检测。 | 滨海大道互通立交B匝道桥全长823m，单向2车道，检测0.82*2=1.64km | km/车道 | 1.64 |  | 0 | P4页表1第5项 | 640 | 800
4 | 外观检查 * | 人工 | 东交函〔2020〕121号。全面检查 | 滨海大道互通立交B匝道桥全长823m，单向2车道，为多结构类型桥，检测823m | 米 | 823 |  | 0 | P5页表2 | 44 | 55
（五） | 滨海大道互通立交F1匝道桥 | [6 empty] | 0
1 | 桥面铺装平整度 * | 3米直尺 | 东交函〔2020〕121号。平整度仪：逐车道连续检测。3m直尺：中桥单幅抽查2处，匝道大桥单幅3-5处。 | 滨海大道互通立交F1匝道桥全长737m，单向2车道，检测5处 | 处 | 5 |  | 0 | P4页表1第1项 | 12 | 15
2 | 桥面抗滑构造深度* | 铺砂法 | 东交函〔2020〕121号。构造深度：单幅中桥1处；300m以下大桥单幅不少于2处，300m以上大桥每增加300m以内单幅增加1处，以此类推。（3点/处） | 滨海大道互通立交F1匝道桥全长737m，单向2车道，检测4处,4*3=12点 | 点 | 6 |  | 0 | P4页表1第5项 | 24 | 30
3 | 桥面抗滑横向力系数* | 横向力系数检测车 | 东交函〔2020〕121号。横向力系数：逐车道连续检测。 | 滨海大道互通立交F1匝道桥全长737m，单向2车道，检测0.74*2=1.48km | km/车道 | 1.48 |  | 0 | P4页表1第5项 | 640 | 800
4 | 外观检查 * | 人工 | 东交函〔2020〕121号。全面检查 | 滨海大道互通立交F1匝道桥全长737m，单向2车道，为多结构类型桥，检测737m | 米 | 737 |  | 0 | P5页表2 | 44 | 55
（六） | 滨海大道互通立交G匝道1号桥 | [6 empty] | 0
1 | 桥面铺装平整度 * | 3米直尺 | 东交函〔2020〕121号。平整度仪：逐车道连续检测。3m直尺：中桥单幅抽查2处，匝道大桥单幅3-5处。 | 滨海大道互通立交G匝道1号桥全长45m，单向2车道，检测2处 | 处 | 2 |  | 0 | P4页表1第1项 | 12 | 15
2 | 桥面抗滑构造深度* | 铺砂法 | 东交函〔2020〕121号。构造深度：单幅中桥1处；300m以下大桥单幅不少于2处，300m以上大桥每增加300m以内单幅增加1处，以此类推。（3点/处） | 滨海大道互通立交G匝道1号桥全长45m，单向2车道，检测1处,3点 | 点 | 3 |  | 0 | P4页表1第5项 | 24 | 30
3 | 桥面抗滑横向力系数* | 横向力系数检测车 | 东交函〔2020〕121号。横向力系数：逐车道连续检测。 | 滨海大道互通立交G匝道1号桥全长45m，单向2车道，检测0.045*2=0.09km | km/车道 | 0.09 |  | 0 | P4页表1第5项 | 640 | 800
4 | 外观检查 * | 人工 | 东交函〔2020〕121号。全面检查 | 滨海大道互通立交G匝道1号桥全长45m，单向2车道，为简支梁桥，检测45m | 米 | 45 |  | 0 | P5页表2 | 40 | 50
(七） | 滨海大道互通立交G匝道2号桥 | [6 empty] | 0
1 | 桥面铺装平整度 * | 3米直尺 | 东交函〔2020〕121号。平整度仪：逐车道连续检测。3m直尺：中桥单幅抽查2处，匝道大桥单幅3-5处。 | 滨海大道互通立交G匝道2号桥全长306m，单向2车道，检测5处 | 处 | 5 |  | 0 | P4页表1第1项 | 12 | 15
2 | 桥面抗滑构造深度* | 铺砂法 | 东交函〔2020〕121号。构造深度：单幅中桥1处；300m以下大桥单幅不少于2处，300m以上大桥每增加300m以内单幅增加1处，以此类推。（3点/处） | 滨海大道互通立交G匝道2号桥全长306m，单向2车道，检测2处,2*3=6点 | 点 | 6 |  | 0 | P4页表1第5项 | 24 | 30
3 | 桥面抗滑横向力系数* | 横向力系数检测车 | 东交函〔2020〕121号。横向力系数：逐车道连续检测。 | 滨海大道互通立交G匝道2号桥全长306m，单向2车道，检测0.3*2=0.6km | km/车道 | 0.6 |  | 0 | P4页表1第5项 | 640 | 800
4 | 外观检查 * | 人工 | 东交函〔2020〕121号。全面检查 | 滨海大道互通立交G匝道2号桥全长306m，单向2车道，为连续梁桥，检测306m | 米 | 306 |  | 0 | P5页表2 | 44 | 55
（八） | 滨海大道互通立交H匝道桥 | [6 empty] | 0
1 | 桥面铺装平整度 * | 3米直尺 | 东交函〔2020〕121号。平整度仪：逐车道连续检测。3m直尺：中桥单幅抽查2处，匝道大桥单幅3-5处。 | 滨海大道互通立交H匝道桥全长303m，单向2车道，检测5处 | 处 | 5 |  | 0 | P4页表1第1项 | 12 | 15
2 | 桥面抗滑构造深度* | 铺砂法 | 东交函〔2020〕121号。构造深度：单幅中桥1处；300m以下大桥单幅不少于2处，300m以上大桥每增加300m以内单幅增加1处，以此类推。（3点/处） | 滨海大道互通立交H匝道桥全长303m，单向2车道，检测2处,2*3=6点 | 点 | 6 |  | 0 | P4页表1第5项 | 24 | 30
3 | 桥面抗滑横向力系数* | 横向力系数检测车 | 东交函〔2020〕121号。横向力系数：逐车道连续检测。 | 滨海大道互通立交H匝道桥全长303m，单向2车道，检测0.3*2=0.6km | km/车道 | 0.6 |  | 0 | P4页表1第5项 | 640 | 800
4 | 外观检查 * | 人工 | 东交函〔2020〕121号。全面检查 | 滨海大道互通立交H匝道桥全长303m，单向2车道，为连续梁桥，检测303m | 米 | 303 |  | 0 | P5页表2 | 44 | 55
（九） | 滨海大道互通立交F2匝道桥 | [6 empty] | 0
1 | 桥面铺装平整度 * | 3米直尺 | 东交函〔2020〕121号。平整度仪：逐车道连续检测。3m直尺：中桥单幅抽查2处，匝道大桥单幅3-5处。 | 滨海大道互通立交F2匝道桥全长393m，单向2车道，检测5处 | 处 | 5 |  | 0 | P4页表1第1项 | 12 | 15
2 | 桥面抗滑构造深度* | 铺砂法 | 东交函〔2020〕121号。构造深度：单幅中桥1处；300m以下大桥单幅不少于2处，300m以上大桥每增加300m以内单幅增加1处，以此类推。（3点/处） | 滨海大道互通立交F2匝道桥全长393m，单向2车道，检测3处,3*3=9点 | 点 | 9 |  | 0 | P4页表1第5项 | 24 | 30
3 | 桥面抗滑横向力系数* | 横向力系数检测车 | 东交函〔2020〕121号。横向力系数：逐车道连续检测。 | 滨海大道互通立交F2匝道桥全长393m，单向2车道，检测0.4*2=0.8km | km/车道 | 0.8 |  | 0 | P4页表1第5项 | 640 | 800
4 | 外观检查 * | 人工 | 东交函〔2020〕121号。全面检查 | 滨海大道互通立交F2匝道桥全长393m，单向2车道，为简支梁桥，检测393m | 米 | 393 |  | 0 | P5页表2 | 40 | 50
（十） | 滨海大道互通立交拼宽1号桥 | [6 empty] | 0
1 | 桥面铺装平整度 * | 3米直尺 | 东交函〔2020〕121号。平整度仪：逐车道连续检测。3m直尺：中桥单幅抽查2处，匝道大桥单幅3-5处。 | 滨海大道互通立交拼宽1号桥全长127m，单向2车道，检测3处 | 处 | 3 |  | 0 | P4页表1第1项 | 12 | 15
2 | 桥面抗滑构造深度* | 铺砂法 | 东交函〔2020〕121号。构造深度：单幅中桥1处；300m以下大桥单幅不少于2处，300m以上大桥每增加300m以内单幅增加1处，以此类推。（3点/处） | 滨海大道互通立交拼宽1号桥全长127m，单向2车道，检测2处,2*3=6点 | 点 | 6 |  | 0 | P4页表1第5项 | 24 | 30
3 | 桥面抗滑横向力系数* | 横向力系数检测车 | 东交函〔2020〕121号。横向力系数：逐车道连续检测。 | 滨海大道互通立交拼宽1号桥全长127m，单向2车道，检测0.13*2=0.26km | km/车道 | 0.26 |  | 0 | P4页表1第5项 | 640 | 800
4 | 外观检查 * | 人工 | 东交函〔2020〕121号。全面检查 | 滨海大道互通立交拼宽1号桥全长127m，单向2车道，为连续梁桥，检测127m | 米 | 127 |  | 0 | P5页表2 | 44 | 55
（十一） | 滨海大道互通立交拼宽2号桥 | [6 empty] | 0
1 | 桥面铺装平整度 * | 3米直尺 | 东交函〔2020〕121号。平整度仪：逐车道连续检测。3m直尺：中桥单幅抽查2处，匝道大桥单幅3-5处。 | 滨海大道互通立交拼宽2号桥全长70m，单向2车道，检测3处 | 处 | 3 |  | 0 | P4页表1第1项 | 12 | 15
2 | 桥面抗滑构造深度* | 铺砂法 | 东交函〔2020〕121号。构造深度：单幅中桥1处；300m以下大桥单幅不少于2处，300m以上大桥每增加300m以内单幅增加1处，以此类推。（3点/处） | 滨海大道互通立交拼宽2号桥全长70m，单向2车道，检测2处,2*3=6点 | 点 | 6 |  | 0 | P4页表1第5项 | 24 | 30
3 | 桥面抗滑横向力系数* | 横向力系数检测车 | 东交函〔2020〕121号。横向力系数：逐车道连续检测。 | 滨海大道互通立交拼宽2号桥全长70m，单向2车道，检测0.07*2=0.14km | km/车道 | 0.14 |  | 0 | P4页表1第5项 | 640 | 800
4 | 外观检查 * | 人工 | 东交函〔2020〕121号。全面检查 | 滨海大道互通立交拼宽2号桥全长70m，单向2车道，为连续梁桥，检测70m | 米 | 70 |  | 0 | P5页表2 | 44 | 55
三） | 交通标线 | [6 empty] | 0
1 | 标线厚度* | 厚度计等 | 东交函〔2020〕121号。标线抽查不少于2处/公里；每处测5条标线，每条标线测1点；每条标线厚度横向两侧各测1个点取平均值。每合同段不少于4处。 | 1.地面辅路：共6条辅路，单幅2车道，共3953m,检测6*2=12处。 2.环保路互通立交：主线路基为双向6车道，共1111m；东辅路442m,西辅路640m，B匝道351m，C匝道140m，均为单向2车道，检测2*5=10处。 3.连升北路互通立交：A匝道438m，B匝道462m，均为单向2车道，检测2*2=4处。 4.滨海大道互通立交：滨海大道东、西侧旧路加宽，B、F1、F2、G、H匝道等7条路为单向2车道，共2351m,检测2*7=14处。 5.总计检测40处。 | 处 | 40 |  | 0 | P18页表2第2项 | 16 | 20
2 | 标线反光标线逆反射系数* | 逆反射系数测量仪 |  |  | 处 | 40 |  | 0 |  | 160 | 200
八 | 初始检查 |  |  | 水中桩基检查是通过水下潜水摄影及河床线丈量的方式，对桩基础水下部分外观缺陷和桩位附近的河床冲刷等情况进行检查 |  |  |  | 0
一） | 环保路互通C匝道桥 | [6 empty] | 0
1 | 水中桩基检测（水深 h≤5m） | 人工水下摸桩 | 公路桥涵养护规范（JTG 5120－2021），有水中基础，养护检查等级为Ⅰ、Ⅱ级的桥梁，应进行水下检测 | 水中桩基共4个，检测4个。 | 个 | 4 |  | 0 | 广东省交通集团有限公司营运高速公路 技术状况检测收费标准 表1“水深 h≤5m：2500 元/根 ” | 2000 | 2500
九 | 小计 | [6 empty] | 0
十 | 一般工作用车 |  |  | 按检测费的4%计算 |  |  |  | 0
十一 | 合计 | [6 empty] | 0

## 专项验收
白沙南路配套工程专项验收检测
序号 | 检测项目 | 检测方法 | 检测频率 | 图纸工程数量 | 单位 | 检测数量 | 单价 | 金额（元） | 备注 | 单价报价上限（元）
一 | 路基工程 | [6 empty] | 0
1 | 地面辅路水泥搅拌桩单桩承载力静载检测(≤50t） | 堆载法 | 东交函〔2020〕121号。抽检总桩数0.1%，且不少于3点。 | 1.辅路1水泥搅拌桩共8339根 2.辅路2水泥搅拌桩共8015根 3.辅路3水泥搅拌桩共2075根 4.辅路4水泥搅拌桩共2946根，共21375根桩，检测21点 | 点 | 21 |  | 0 |  | 7040 | 8800
2 | 堆载费用 |  |  | 检测21点。 | 点 | 21 |  | 0 |  | 2323.2 | 2904
3 | 环保路互通立交水泥搅拌桩单桩承载力静载检测(≤50t） | 堆载法 | 东交函〔2020〕121号。抽检总桩数0.1%，且不少于3点。 | 1.主线水泥搅拌桩共18721根 2.东辅路水泥搅拌桩共2640根 3.西辅路水泥搅拌桩共4414根，共25775根桩，检测26点 | 点 | 26 |  | 0 |  | 7040 | 8800
4 | 堆载费用 |  |  | 检测26点。 | 点 | 26 |  | 0 |  | 2323.2 | 2904
二 | 桥梁工程 | [6 empty] | 0
一） | 环保路互通立交B匝道桥 | [6 empty] | 0
（一） | 基桩工程 | [6 empty] | 0
1 | 钻孔抽芯法钻径（101/110mm） | 钻芯法 | 东交函〔2020〕121号，总桩数的2%，每座桥≥2根 | D120桩4根，平均桩长20m，D140桩14根，平均桩长27m，共抽检2根。 （20*2+1+5）*1+（27*2+1+5）*1=106m | 米 | 106 |  | 0 |  | 256 | 320
（二） | 桥梁静动载试验 | [6 empty] | 0
1 | 连续梁桥静载试验（≤50m） | 静载法 | 东交函〔2020〕121号。新建、改建、扩建和加固的中桥、大桥、特大桥及特殊结构桥梁竣（交）工验收前进行试验。（1）表中所列为规范规定的主要加载项目测试费，如需进行附加加载项目测试，可按主要加载项目测试费的50%另计；（2）3孔以下的连续结构按实际孔数计，3孔及以上按3孔计。 | 环保路互通B匝道桥全长185m，单向2车道，桥宽10m，为连续梁桥，检测2孔（2*20）m跨现浇连续梁。 | 孔 | 2 |  | 0 |  | 40000 | 50000
2 | 连续梁桥动载试验（≤50m） | 动载法 |  |  | 孔 | 2 |  | 0 |  | 16000 | 20000
3 | 桥梁检测车租赁、试验加载设备、支架、电源与照明材料及现场配合人员等费用 | / |  |  | 座 | 0 |  | 0 |  | 20000 | 25000
二） | 环保路互通立交C匝道桥 | [6 empty] | 0
（一） | 基桩工程 | [6 empty] | 0
1 | 钻孔抽芯法钻径（101/110mm） | 钻芯法 | 东交函〔2020〕121号，总桩数的3%，每座桥≥2根 | D120桩4根，平均桩长18m，D140桩36根，平均桩长26.2m，D160桩12根，平均桩长28.5m，D180桩10根，平均桩长33.2m，共62根桩，共抽检2根。 （28.5*2+1+5）*1+（33.2*3+1+1+1.8*3）*1=170m | 米 | 170 |  | 0 |  | 256 | 320
（二） | 桥梁工程 | [6 empty] | 0
1 | 钢箱梁焊缝探伤 | 超声波、磁粉、渗透 | 《钢结构工程施工质量验收标准》 （GB 50205-2020）。Ⅰ级焊缝20%。Ⅱ级焊缝4%。 | 1.第五联（30+44+40）m连续钢箱梁：焊缝共2701m,检测2701*20%=540m； 2.第六联（28+36+30）m连续钢箱梁：焊缝共2274m,检测2274*20%=455m。 | 米 | 995 |  | 0 |  | 48 | 60
（三） | 桥梁静动载试验 | [6 empty] | 0
1 | 连续钢箱梁桥静载试验（≤50m） | 静载法 | 东交函〔2020〕121号。新建、改建、扩建和加固的中桥、大桥、特大桥及特殊结构桥梁竣（交）工验收前进行试验。（1）表中所列为规范规定的主要加载项目测试费，如需进行附加加载项目测试，可按主要加载项目测试费的50%另计；（2）3孔以下的连续结构按实际孔数计，3孔及以上按3孔计 | 环保路互通C匝道桥全长960m，单向2车道，桥宽10-13m，检测方案为： 检测2孔（44+40）m连续钢箱梁。 | 孔 | 2 |  | 0 |  | 40000 | 50000
2 | 连续钢箱梁桥动载试验（≤50m） | 动载法 |  |  | 孔 | 2 |  | 0 |  | 16000 | 20000
3 | 桥梁检测车租赁、试验加载设备、支架、电源与照明材料及现场配合人员等费用 | / |  |  | 座 | 1 |  | 0 |  | 20000 | 25000
三） | 环保路互通立交C匝道桥人行坡道 | [6 empty] | 0
（一） | 基桩工程 | [6 empty] | 0
1 | 钻孔抽芯法钻径（101/110mm） | 钻芯法 | 东交函〔2020〕121号，总桩数的2%，每座桥≥2根 | D120桩10根，平均桩长20m，检测2根。（20*2+1+5）*2=92m | 米 | 92 |  | 0 |  | 256 | 320
四） | 连升北路互通立交B匝道桥 | [6 empty] | 0
（一） | 基桩工程 | [6 empty] | 0
1 | 钻孔抽芯法钻径（101/110mm） | 钻芯法 | 东交函〔2020〕121号，总桩数的2%，每座桥≥2根 | D120桩4根，平均桩长27m，D140桩16根，平均桩长25m，D160桩6根，平均桩长28m，共26根，抽检2根。 （27*2+1+5）*1+（25*2+1+5）*1=116m | 米 | 116 |  | 0 |  | 256 | 320
（二） | 桥梁静动载试验 | [6 empty] | 0
1 | 连续梁桥静载试验（≤50m） | 静载法 | 东交函〔2020〕121号。新建、改建、扩建和加固的中桥、大桥、特大桥及特殊结构桥梁竣（交）工验收前进行试验。（1）表中所列为规范规定的主要加载项目测试费，如需进行附加加载项目测试，可按主要加载项目测试费的50%另计；（2）3孔以下的连续结构按实际孔数计，3孔及以上按3孔计。 | 连升北路互通立交B匝道桥全长271m，单向2车道，桥宽10m，为多结构桥型，检测方案为： 检测2孔（2*20）m跨现浇连续梁。 | 孔 | 2 |  | 0 |  | 40000 | 50000
2 | 连续梁桥动载试验（≤50m） | 动载法 |  |  | 孔 | 2 |  | 0 |  | 16000 | 20000
3 | 桥梁检测车租赁、试验加载设备、支架、电源与照明材料及现场配合人员等费用 | / |  |  | 座 | 0 |  | 0 |  | 20000 | 25000
五） | 滨海大道互通立交B匝道桥 | [6 empty] | 0
（一） | 基桩工程 | [6 empty] | 0
1 | 钻孔抽芯法钻径（101/110mm） | 钻芯法 | 东交函〔2020〕121号，总桩数的3%，每座桥≥2根 | D120桩4根，平均桩长25m，D140桩46根，平均桩长32.6m， D180桩12根，平均桩长41.7m，共62根，抽检2根。 （25*2+1+5）*1+（32.6*2+1+5）*1=127.2m | 米 | 127.2 |  | 0 |  | 256 | 320
（二） | 桥梁工程 | [6 empty] | 0
1 | 钢箱梁焊缝探伤 | 超声波、磁粉、渗透 | 《钢结构工程施工质量验收标准》 （GB 50205-2020）。Ⅰ级焊缝20%。Ⅱ级焊缝4%。 | 第五联（52+90+52）m连续钢箱梁：焊缝共4714m,检测4714*20%=943m | 米 | 943 |  | 0 |  | 48 | 60
（三） | 桥梁静动载试验 | [6 empty] | 0
1 | 连续钢箱梁桥静载试验（≤50m） | 静载法 | 东交函〔2020〕121号。新建、改建、扩建和加固的中桥、大桥、特大桥及特殊结构桥梁竣（交）工验收前进行试验。（1）表中所列为规范规定的主要加载项目测试费，如需进行附加加载项目测试，可按主要加载项目测试费的50%另计；（2）3孔以下的连续结构按实际孔数计，3孔及以上按3孔计 | 滨海大道互通立交B匝道桥全长823m，单向2车道，桥宽10m，检测方案为： 检测2孔（52+90）m连续钢箱梁；超出米数为（52+90）-100=42m。 | 孔 | 2 |  | 0 |  | 40000 | 50000
2 | 连续钢箱梁桥静载试验（≤50m）超出米数 |  |  |  | 米 | 42 |  | 0 |  | 640 | 800
3 | 连续钢箱梁桥动载试验（≤50m） | 动载法 |  |  | 孔 | 2 |  | 0 |  | 16000 | 20000
4 | 连续钢箱梁桥动载试验（≤50m）超出米数 |  |  |  | 米 | 42 |  | 0 |  | 200 | 250
5 | 桥梁检测车租赁、试验加载设备、支架、电源与照明材料及现场配合人员等费用 | / |  |  | 座 | 1 |  | 0 |  | 20000 | 25000
六） | 滨海大道互通立交F1匝道桥 | [6 empty] | 0
（一） | 基桩工程 | [6 empty] | 0
1 | 钻孔抽芯法钻径（101/110mm） | 钻芯法 | 东交函〔2020〕121号，总桩数的3%，每座桥≥2根 | D140桩30根，平均桩长31.2m，D160桩8根，平均桩长37.3m，D180桩12根，平均桩长37.8m。共50根，抽2根。 （31.2*2+1+5）*1+（37.3*2+1+5）*1=149m | 米 | 149 |  | 0 |  | 256 | 320
（二） | 桥梁工程 | [6 empty] | 0
1 | 钢箱梁焊缝探伤 | 超声波、磁粉、渗透 | 《钢结构工程施工质量验收标准》 （GB 50205-2020）。Ⅰ级焊缝20%。Ⅱ级焊缝4%。 | 1.第三联（30+39+40）m连续钢箱梁：焊缝共2585m,检测2585*20%=517m； 2.第五联（55+80+50）m连续钢箱梁：焊缝共4382m,检测4382*20%=876m。总1393m。 | 米 | 1393 |  | 0 |  | 48 | 60
（三） | 桥梁静动载试验 | [6 empty] | 0
1 | 连续钢箱梁桥静载试验（≤50m） | 静载法 | 东交函〔2020〕121号。新建、改建、扩建和加固的中桥、大桥、特大桥及特殊结构桥梁竣（交）工验收前进行试验。（1）表中所列为规范规定的主要加载项目测试费，如需进行附加加载项目测试，可按主要加载项目测试费的50%另计；（2）3孔以下的连续结构按实际孔数计，3孔及以上按3孔计 | 滨海大道互通立交F1匝道桥全长737m，单向2车道，桥宽10m，检测方案为： 检测2孔（55+80）m连续钢箱梁，超出米数为（55+80）-100=35m。 | 孔 | 2 |  | 0 |  | 40000 | 50000
2 | 连续钢箱梁桥静载试验（≤50m）超出米数 |  |  |  | 米 | 35 |  | 0 |  | 640 | 800
3 | 连续钢箱梁桥动载试验（≤50m） | 动载法 |  |  | 孔 | 2 |  | 0 |  | 16000 | 20000
4 | 连续钢箱梁桥动载试验（≤50m）超出米数 |  |  |  | 米 | 35 |  | 0 |  | 200 | 250
5 | 桥梁检测车租赁、试验加载设备、支架、电源与照明材料及现场配合人员等费用 | / |  |  | 座 | 1 |  | 0 |  | 20000 | 25000
七） | 滨海大道互通立交G匝道1号桥 | [6 empty] | 0
（一） | 基桩工程 | [6 empty] | 0
1 | 钻孔抽芯法钻径（101/110mm） | 钻芯法 | 东交函〔2020〕121号，总桩数的2%，每座桥≥2根 | D120桩8根，平均桩长25m，D140桩2根，平均桩长35m，共10根桩，检测2根。 （25*2+1+5）*1+（35*2+1+5）*1=132m | 米 | 132 |  | 0 |  | 256 | 320
（二） | 桥梁静动载试验 | [6 empty] | 0
1 | 简支梁桥静载试验（≤25m） | 静载法 | 东交函〔2020〕121号。新建、改建、扩建和加固的中桥、大桥、特大桥及特殊结构桥梁竣（交）工验收前进行试验。（1）表中所列为规范规定的主要加载项目测试费，如需进行附加加载项目测试，可按主要加载项目测试费的50%另计；（2）3孔以下的连续结构按实际孔数计，3孔及以上按3孔计 | 滨海大道互通立交G匝道1号桥全长45m，单向2车道，桥宽10m，检测方案为：检测1跨20米简支梁。 | 孔 | 1 |  | 0 |  | 28000 | 35000
2 | 简支梁桥动载试验（≤25m） | 动载法 |  |  | 孔 | 1 |  | 0 |  | 12000 | 15000
3 | 桥梁检测车租赁、试验加载设备、支架、电源与照明材料及现场配合人员等费用 | / |  |  | 座 | 0 |  | 0 |  | 20000 | 25000
八） | 滨海大道互通立交G匝道2号桥 | [6 empty] | 0
（一） | 基桩工程 | [6 empty] | 0
1 | 钻孔抽芯法钻径（101/110mm） | 钻芯法 | 东交函〔2020〕121号，总桩数的2%，每座桥≥2根 | D140桩30根，平均桩长34.8m，检测2根。 （34.8*2+1+5）*2=151.2m | 米 | 151.2 |  | 0 |  | 256 | 320
（二） | 桥梁静动载试验 | [6 empty] | 0
1 | 连续梁桥静载试验（≤50m） | 静载法 | 东交函〔2020〕121号。新建、改建、扩建和加固的中桥、大桥、特大桥及特殊结构桥梁竣（交）工验收前进行试验。（1）表中所列为规范规定的主要加载项目测试费，如需进行附加加载项目测试，可按主要加载项目测试费的50%另计；（2）3孔以下的连续结构按实际孔数计，3孔及以上按3孔计。 | 滨海大道互通立交G匝道2号桥全长306m，单向2车道，桥宽10m，为连续梁桥，检测2孔（25+21.2）m跨。 | 孔 | 2 |  | 0 |  | 40000 | 50000
2 | 连续梁桥动载试验（≤50m） | 动载法 |  |  | 孔 | 2 |  | 0 |  | 16000 | 20000
3 | 桥梁检测车租赁、试验加载设备、支架、电源与照明材料及现场配合人员等费用 | / |  |  | 座 | 1 |  | 0 |  | 20000 | 25000
九） | 滨海大道互通立交H匝道桥 | [6 empty] | 0
（一） | 基桩工程 | [6 empty] | 0
1 | 钻孔抽芯法钻径（101/110mm） | 钻芯法 | 东交函〔2020〕121号，总桩数的2%，每座桥≥2根 | D120桩4根，平均桩长25m，D140桩22根，平均桩长32.6m，共26根，抽检2根。 （25*2+1+5）*1+（32.6*2+1+5）*1=127.2m | 米 | 127.2 |  | 0 |  | 256 | 320
（二） | 桥梁静动载试验 | [6 empty] | 0
1 | 连续梁桥静载试验（≤50m） | 静载法 | 东交函〔2020〕121号。新建、改建、扩建和加固的中桥、大桥、特大桥及特殊结构桥梁竣（交）工验收前进行试验。（1）表中所列为规范规定的主要加载项目测试费，如需进行附加加载项目测试，可按主要加载项目测试费的50%另计；（2）3孔以下的连续结构按实际孔数计，3孔及以上按3孔计。 | 滨海大道互通立交H匝道桥全长303m，单向2车道，桥宽10m，为多结构桥型，检测方案为： 检测2孔（2*20）m跨现浇连续箱梁。 | 孔 | 2 |  | 0 |  | 40000 | 50000
2 | 连续梁桥动载试验（≤50m） | 动载法 |  |  | 孔 | 2 |  | 0 |  | 16000 | 20000
3 | 桥梁检测车租赁、试验加载设备、支架、电源与照明材料及现场配合人员等费用 | / |  |  | 座 | 0 |  | 0 |  | 20000 | 25000
十） | 滨海大道互通立交F2匝道桥 | [6 empty] | 0
（一） | 基桩工程 | [6 empty] | 0
1 | 钻孔抽芯法钻径（101/110mm） | 钻芯法 | 东交函〔2020〕121号，总桩数的2%，每座桥≥2根 | D120桩4根，平均桩长14m，D140桩24根，平均桩长15m，共28根，抽检3根。 （14*2+1+5）*1+（15*2+1+5）*2=70m | 米 | 70 |  | 0 |  | 256 | 320
（二） | 桥梁静动载试验 | [6 empty] | 0
1 | 简支梁桥静载试验（≤25m） | 静载法 | 东交函〔2020〕121号。新建、改建、扩建和加固的中桥、大桥、特大桥及特殊结构桥梁竣（交）工验收前进行试验。（1）表中所列为规范规定的主要加载项目测试费，如需进行附加加载项目测试，可按主要加载项目测试费的50%另计；（2）3孔以下的连续结构按实际孔数计，3孔及以上按3孔计。 | 滨海大道互通立交F2匝道桥全长393m，单向2车道，桥宽10m，为多结构桥型，检测方案为： 检测1孔30m跨简支梁桥，超出米数为30-25=5米。 | 孔 | 1 |  | 0 |  | 28000 | 35000
2 | 超过25m部分 |  |  |  | 米 | 5 |  | 0 |  | 560 | 700
3 | 简支梁桥动载试验（≤25m） | 动载法 |  |  | 孔 | 1 |  | 0 |  | 12000 | 15000
4 | 超过25m部分 |  |  |  | 米 | 5 |  | 0 |  | 160 | 200
5 | 桥梁检测车租赁、试验加载设备、支架、电源与照明材料及现场配合人员等费用 | / |  |  | 座 | 1 |  | 0 |  | 20000 | 25000
十一） | 滨海大道互通立交拼宽1号桥 | [6 empty] | 0
（一） | 基桩工程 | [6 empty] | 0
1 | 钻孔抽芯法钻径（101/110mm） | 钻芯法 | 东交函〔2020〕121号，总桩数的2%，每座桥≥2根 | D120桩12根，平均桩长30m，检测2根。 （30*2+1+5）*2=132m | 米 | 132 |  | 0 |  | 256 | 320
（二） | 桥梁工程 | [6 empty] | 0
1 | 有效张拉预应力检测 | 预应力检测仪 | 东交函〔2020〕121号。每个预制场前3片必检，后续生产的预制梁按2%的比例抽检且不少于2片，所抽检的构件应对所有预应力筋的有效预应力进行检测；体外索、无粘结筋、竖向筋、先简支后连续结构负弯矩预应力筋抽检比例不少于10%，且不少于2束；现浇及悬臂结构按预应力束总数的10%进行抽检，且不少于2束；横向束检测5%。 | 现浇箱梁预应力束为12束180根，15根/束，检测2束，2*15=30根。 | 根 | 30 |  | 0 |  | 160 | 200
（三） | 桥梁静动载试验 | [6 empty] | 0
1 | 连续梁桥静载试验（≤50m） | 静载法 | 东交函〔2020〕121号。新建、改建、扩建和加固的中桥、大桥、特大桥及特殊结构桥梁竣（交）工验收前进行试验。（1）表中所列为规范规定的主要加载项目测试费，如需进行附加加载项目测试，可按主要加载项目测试费的50%另计；（2）3孔以下的连续结构按实际孔数计，3孔及以上按3孔计。 | 滨海大道互通立交拼宽1号桥全长127m，单向2车道，桥宽7.5m，为连续梁桥，检测2孔（30+35）m跨。 | 孔 | 2 |  | 0 |  | 40000 | 50000
2 | 连续梁桥动载试验（≤50m） | 动载法 |  |  | 孔 | 2 |  | 0 |  | 16000 | 20000
3 | 桥梁检测车租赁、试验加载设备、支架、电源与照明材料及现场配合人员等费用 | / |  |  | 座 | 1 |  | 0 |  | 20000 | 25000
十二） | 滨海大道互通立交拼宽2号桥 | [6 empty] | 0
（一） | 基桩工程 | [6 empty] | 0
1 | 钻孔抽芯法钻径（101/110mm） | 钻芯法 | 东交函〔2020〕121号，总桩数的2%，每座桥≥2根 | D120桩11根，平均桩长28m，D150桩4根，平均桩长37m，共15根，检测2根。 （28*2+1+5）*1+（37*2+1+5）*1=142m | 米 | 142 |  | 0 |  | 256 | 320
（二） | 桥梁工程 | [6 empty] | 0
1 | 有效张拉预应力检测 | 预应力检测仪 | 东交函〔2020〕121号。每个预制场前3片必检，后续生产的预制梁按2%的比例抽检且不少于2片，所抽检的构件应对所有预应力筋的有效预应力进行检测；体外索、无粘结筋、竖向筋、先简支后连续结构负弯矩预应力筋抽检比例不少于10%，且不少于2束；现浇及悬臂结构按预应力束总数的10%进行抽检，且不少于2束；横向束检测5%。 | 现浇箱梁预应力束为24束312根，13根/束，检测3束，3*13=39根。 | 根 | 39 |  | 0 |  | 160 | 200
（三） | 桥梁静动载试验 | [6 empty] | 0
1 | 连续梁桥静载试验（≤50m） | 静载法 | 东交函〔2020〕121号。新建、改建、扩建和加固的中桥、大桥、特大桥及特殊结构桥梁竣（交）工验收前进行试验。（1）表中所列为规范规定的主要加载项目测试费，如需进行附加加载项目测试，可按主要加载项目测试费的50%另计；（2）3孔以下的连续结构按实际孔数计，3孔及以上按3孔计。 | 滨海大道互通立交拼宽2号桥全长70m，单向2车道，桥宽14.75m，为连续梁桥，检测2孔（20+25）m跨。 | 孔 | 2 |  | 0 |  | 40000 | 50000
2 | 连续梁桥动载试验（≤50m） | 动载法 |  |  | 孔 | 2 |  | 0 |  | 16000 | 20000
3 | 桥梁检测车租赁、试验加载设备、支架、电源与照明材料及现场配合人员等费用 | / |  |  | 座 | 0 |  | 0 |  | 25000 | 31250
十三） | 桥梁预制工程 | [6 empty] | 0
（一） | 预应力工程 | [6 empty] | 0
1 | 预制梁锚下有效预应力检测 | 预应力检测仪 | 东交函〔2020〕121号。每个预制场前3片必检，后续生产的预制梁按2%的比例抽检且不少于2片，所抽检的构件应对所有预应力筋的有效预应力进行检测。 | 本项目预制梁共215片，平均预应力束为10束56根，检测3+（215*2%）=7片，7*56=392根。 | 根 | 392 |  | 0 |  | 160 | 200
（二） | 单片梁静载试验 | [6 empty] | 0
1 | 单片梁荷载试验（≤25m） | 静载法 | 东交函〔2020〕121号。每批单片梁总数抽检1%，且各种断面类型不少于1片。 | 预制梁共215片，有25m、30m、35m等规格，检测3片。 | 片 | 3 |  | 0 |  | 24000 | 30000
2 | 每增加1m |  |  | 超出米数部分：（30-25）+（35-25）=15米 | 米 | 15 |  | 0 |  | 560 | 700
3 | 试验加载设备、支架、电源与照明材料及现场配合人员等费用 | / |  | 共3台班 | 台班 | 3 |  | 0 |  | 3200 | 4000
三 | 小计 | [6 empty] | 0
四 | 一般工作用车 |  |  | 按检测费的4%计算 |  |  |  | 0
五 | 合计 | [6 empty] | 0